## Hoja1
LISTADO DE LUMINARIAS PARA EQUIPAMIENTO DE PILETAS
ITEM | CANT | CARACTERISTICAS
1 | 4 | MINIPROYECTOR 03 LED DE ALTA INTENSIDAD DE 46° BLANCO
CALIDO
DIMENSIONES : 96 x 115 x 80MM (ANCHO xALTOxDIAMETRO)
COL0OR DE LA LUZ : BLANCO CALIDO 3,000 - 3,500 K
OPTICA : 46° DE ANGULO DE ABERTURA DE LUZ
ACABADO DE LA LUMINARIA ANODIZADO
CARACTERISTICAS TECNICAS:
GRADO DE PROTECCION : IP 67 EN TODA LA LUMINARIA
REISTENCIA A LOS IMPACTOS 1K 08 (5 JOULES)
DIFUSOR: VIDRIO PLANO
TENSION 220 VLT 60 HZ
2 | 8 | PROYECTOR 06 LED DE ALTA INTENSIDAD VERSION BIDIRECCIONAL 48° BLANCO CALIDO
DIMENSIONES 265 x 70MM (ALTO x DIMENSION)
COLOR DE LUZ : BLANCO CALIDO 3,000 - 3,500 K
OPTICA : 48° DE ANGULO DE ABERTURA DE LUZ
ACABADO DE LA LUMINARIA : ALUMINIO ANODIZADO
CARACTERISTICAS TECNICAS
GRADO DE PROTECCION IP 65 EN TODA AL LUMINARIA
RESISTENCIA A LOS IMPACTOS 1K 07
DIFUSOR : VIDRIO PLANO
TENSION : 220V 60HZ
3 | 2 | PROYECTO 09 LED DE ALTA INTENSION DE 30° BLANCO
CALIDO
DIMENSIONES : 100 x 60MM (ANCHO x ALTO)
COLRO DE LUZ : BLANCO CALIDO 3,000 - 3,500K
OPTICA: 30° DE ANGULO DE ABERTURA DE LUZ
ACABADO DE LUMINARIA : ALUMINIO ANODIZADO
CARACTERISTICAS TECNICAS
GRADO DE PROTECCION IP67 EN TODA LA LUMINARIA
RESISTENCIA A LOS IMPACTOS 1K 07
DIFUSOR : VIDRIO PLANO
TENSION: 220V 60HZ
4 | 10 | PROYECTOR 09 LED DE ALTA INTENSIDAD DE 6° BLANCO
CALIDO:
DIMENSIONES 100 x 66 MM (ANCHO x ALTO)
COLOR DE LUZ BLANCO CALIDO 3,000 - 3,500 K
OPTICA 6° DE ANGULO DE ABERTURA DE LUZ
ACABADO DE LA LUMINARIA ALUMINIO ANODIZADO
CARACTERÍSTICAS TÉCNICAS:
GRADO DE PROTECCIÓN: 1P 67 EN TODA LA LUMINARIA
RESISTENCIA A LOS IMPACTOS: 1K 07
DIFUSOR: VIDRIO PLANO
TENSIÓN: 220V 60 Hz
5 | 1 | PROYECTOR 09 LED DE ALTA INTENSIDAD DE 6° BLANCO
FRIO:
DIMENSIONES 100 x 66 MM (ANCHO x ALTO)
COLOR DE LUZ BLANCO FRIO 5,500 K
OPTICA 6° DE ANGULO DE ABERTURA DE LUZ
ACABADO DE LA LUMINARIA ALUMINIO ANODIZADO
CARACTERÍSTICAS TÉCNICAS:
GRADO DE PROTECCIÓN: 1P 67 EN TODA LA LUMINARIA
RESISTENCIA A LOS IMPACTOS: 1K 07
DIFUSOR: VIDRIO PLANO
TENSIÓN: 220V 60 Hz
6 | 10 | PROYECTOR LINEAL DE 50 LED DE ALTA INTENSIDAD BLANCO:
CALIDO:
DIMENDIONES 1500 x 54 x 33 MM (LARGO x ANCHO x ALTO)
COLOR DE LUZ BLANCO CALIDO 3,000 - 3,500 K
OPTICA 6° DE ANGULO DE ABERTURA DE LUZ
ACABADO DE LA LUMINARIA ALUMINIO ANODIZADO
CARACTERÍSTICAS TÉCNICAS:
GRADO DE PROTECCIÓN: 1P 67 EN TODA LA LUMINARIA
RESISTENCIA A LOS IMPACTOS: 1K 07
DIFUSOR: VIDRIO PLANO
TENSIÓN: 220V 60 Hz