## ANEXO W
| PEMEX EXPLORACION Y PRODUCCION REGION SUR |  |  |  | ANEXO “C”
| SUBDIRECCION DE SERVICIOS A PROYECTOS |  |  |  | LICITACIÓN No:
| GERENCIA DE SERVICIOS A PROYECTOS REGION SUR |  |  |  | CONTRATO No.
FECHA:
REV.0
OBRA: CONSTRUCCION DE LINEAS DE DESCARGA, LINEAS DE BOMBEO NEUMATICO Y DUCTOS PARA LOS ACTIVOS DE LA REGION SUR BJ-1.
ANEXO W
ANEXO "W" "CANTIDADES DE REFERENCIA"
PARTIDA | DESCRIPCION | UNIDAD | CANTIDAD | PRECIO UNITARIO | IMPORTE
TUBERIA DE ACERO AL CARBON, EN TERRENO FIRME; INCLUYE: SUMINISTRO DE TUBERIA DE ACERO AL CARBON ISO 3183-3 GRADO L360 (X-52); SERVICIO AMARGO, CON PROTECCION ANTICORROSIVA EXTERNA APLICADA EN PLANTA PARA TEMPERATURA DE OPERACIÓN DE 120°C.
23 | DIAM (MM) 304 DIAM (PULG) 12"Ø ESPESOR 0.500" | M | 5000
24 | DIAM (MM) 254 DIAM (PULG) 10"Ø ESPESOR 0.438" | M | 5000
25 | DIAM (MM) 203 DIAM (PULG) 8"Ø ESPESOR 0.344" | M | 9000
26 | DIAM (MM) 152 DIAM (PULG) 6"Ø ESPESOR 0.280" | M | 6750
TUBERIA DE ACERO AL CARBON, EN TERRENO FIRME; INCLUYE: SUMINISTRO DE TUBERIA DE ACERO AL CARBON ISO 3183-3 GRADO L360 (X-52); SERVICIO AMARGO, CON PROTECCION ANTICORROSIVA EXTERNA APLICADA EN PLANTA PARA TEMPERATURA DE OPERACIÓN DE 80°C.
27 | DIAM (MM) 102 DIAM (PULG) 4"Ø ESPESOR 0.337". | M | 5625
28 | DIAM (MM) 76 DIAM (PULG) 3"Ø ESPESOR 0.250". | M | 3000
TUBERIA A.C. PARA HIDROCARBUROS AMARGOS, ISO 3183-3 GRADO L360 (X-52) CON RECUBRIMIENTO ANTICORROSIVO PARA SOPORTAR TEMPERATURA DE HASTA 120° C
42 | 8"Ø X 0.344" ESPESOR. | M | 300
43 | 6"Ø X 0.280" ESPESOR. | M | 300
TUBERIA A.C. PARA HIDROCARBUROS AMARGOS, ISO 3183-3 GRADO L360 (X-52) CON RECUBRIMIENTO ANTICORROSIVO PARA SOPORTAR TEMPERATURA DE HASTA 80° C
44 | 4"Ø X 0.337" ESPESOR. | M | 300
45 | 3"Ø X 0.250" ESPESOR. | M | 200
46 | 2"Ø X 0.218" ESPESOR. | M | 200
TUBERÍA SUBTERRÁNEA ISO 3183-3 GR L360 X52, CON PROTECCIÓN ANTICORROSIVA EXTERNA APLICADA EN PLANTA A BASE SISTEMA TRICAPA DE POLIETILENO PARA TEMPERATURAS DE HASTA 120°C, PARA ACOMETIDAS E INTERCONEXIONES; INCLUYE EL SUMINISTRO DE LOS MATERIALES.
47 | 8"Ø X 0.344" ESPESOR | M | 100
48 | 6"Ø X 0.280" ESPESOR. | M | 100
TUBERÍA SUBTERRÁNEA ISO 3183-3 GR L360 X52, CON PROTECCIÓN ANTICORROSIVA EXTERNA APLICADA EN PLANTA A BASE SISTEMA TRICAPA DE POLIETILENO PARA TEMPERATURAS DE HASTA 80°C
49 | 4"Ø X 0.337" ESPESOR. | M | 80
50 | 3"Ø X 0.250" ESPESOR. | M | 80
51 | 2"Ø X 0.218" ESPESOR. | M | 80
CRUZAMIENTO DE ARROYOS O DRENES A 2.00 M DE PROFUNDIDAD CON TUBERÍA CON RECUBRIMIENTO ANTICORROSIVO PARA SOPORTAR TEMPERATURA DE HASTA 120°C.
52 | PARA TUBERIA DE 12"Ø 0.500" DE ESPESOR | M | 150
53 | PARA TUBERIA DE 10"Ø 0.438" DE ESPESOR | M | 150
54 | PARA TUBERIA DE 8"Ø 0.344" DE ESPESOR | M | 200
55 | PARA TUBERIA DE 6"Ø 0.280" DE ESPESOR | M | 200
CRUZAMIENTO DE ARROYOS O DRENES A 2.00 M DE PROFUNDIDAD CON TUBERÍA CON RECUBRIMIENTO ANTICORROSIVO PARA SOPORTAR TEMPERATURA DE HASTA 80° C.
56 | PARA TUBERIA DE 4"Ø 0.337" DE ESPESOR | M | 100
57 | PARA TUBERIA DE 3"Ø 0.250" DE ESPESOR | M | 100
CRUZAMIENTO DE CAMINO ENGRAVADO POR PROCEDIMIENTO A CIELO ABIERTO; INCLUYE SUMINISTRO DE TUBERÍA CON RECUBRIMIENTO ANTICORROSIVO PARA SOPORTAR TEMPERATURA DE HASTA 120° C, EXCAVACIÓN OBRA DE DESVÍO (TERRAPLENES), INSTALACIÓN DE LÍNEA CONDUCTORA, MANEJO Y TENDIDO, INSPECCIÓN RADIOGRÁFICA, REPOSICIÓN DEL CAMINO.
58 | PARA TUBERIA DE 12"Ø 0.500" DE ESPESOR | M | 180
59 | PARA TUBERIA DE 10"Ø 0.438" DE ESPESOR | M | 180
60 | PARA TUBERIA DE 8"Ø 0.344" DE ESPESOR | M | 180
61 | PARA TUBERIA DE 6"Ø 0.280" DE ESPESOR | M | 180
CRUZAMIENTO DE CAMINO ENGRAVADO POR PROCEDIMIENTO A CIELO ABIERTO; INCLUYE SUMINISTRO DE TUBERÍA CON RECUBRIMIENTO ANTICORROSIVO PARA SOPORTAR TEMPERATURA DE HASTA 80° C, EXCAVACIÓN OBRA DE DESVÍO (TERRAPLENES), INSTALACIÓN DE LÍNEA CONDUCTORA, MANEJO Y TENDIDO, INSPECCIÓN RADIOGRÁFICA, REPOSICIÓN DEL CAMINO.
62 | PARA TUBERIA DE 4"Ø 0.337" DE ESPESOR | M | 180
63 | PARA TUBERIA DE 3"Ø 0.250" DE ESPESOR | M | 180
CRUZAMIENTO, TUNELEADO DE CAMINO PAVIMENTADO, INCLUYE: APROCHES Y SUMINISTRO DE: TUBERÍAS DE ACERO AL CARBÓN, PARA LÍNEA CONDUCTORA ISO 3183-3 GRADO L360 (X-52) SERVICIO AMARGO CON O SIN COSTURA, CON RECUBRIMIENTO ANTICORROSIVO EXTERIOR PARA SOPORTAR TEMPERATURAS DE OPERACIÓN CONTINUA DE 120 ºC APLICADO EN PLANTA PARA NO LASTRARSE
64 | PARA TUBERIA DE 12"Ø 0.500" DE ESPESOR | M | 90
65 | PARA TUBERIA DE 10"Ø 0.438" DE ESPESOR | M | 90
66 | PARA TUBERIA DE 8"Ø 0.344" DE ESPESOR | M | 120
67 | PARA TUBERIA DE 6"Ø 0.280" DE ESPESOR | M | 120
| CRUZAMIENTO, TUNELEADO DE CAMINO PAVIMENTADO, INCLUYE: APROCHES Y SUMINISTRO DE: TUBERÍAS DE ACERO AL CARBÓN, PARA LÍNEA CONDUCTORA ISO 3183-3 GRADO L360 (X-52) SERVICIO AMARGO CON O SIN COSTURA, CON RECUBRIMIENTO ANTICORROSIVO EXTERIOR PARA SOPORTAR TEMPERATURAS DE OPERACIÓN CONTINUA DE 80 ºC APLICADO EN PLANTA PARA NO LASTRARSE. | M
68 | PARA TUBERIA DE 4"Ø 0.337" DE ESPESOR | M | 90
69 | PARA TUBERIA DE 3"Ø 0.250" DE ESPESOR | M | 90
CRUZAMIENTO DE LÍNEAS EN OPERACIÓN O CORREDORES DE LÍNEAS EN TUBERÍAS DE ACERO AL CARBÓN CON RECUBRIMIENTO ANTICORROSIVO EXTERIOR PARA SOPORTAR TEMPERATURAS DE OPERACIÓN CONTINUA DE 120 ºC APLICADO EN PLANTA (CADA CRUCE CONTEMPLA EL NUMERO DE LÍNEAS QUE SE UBICAN EN UNA LONGITUD DE 11.0 M)
70 | PARA TUBERIA DE 12"Ø 0.500" DE ESPESOR | M | 150
71 | PARA TUBERIA DE 10"Ø 0.438" DE ESPESOR | M | 150
72 | PARA TUBERIA DE 8"Ø 0.344" DE ESPESOR | M | 150
73 | PARA TUBERIA DE 6"Ø 0.280" DE ESPESOR | M | 150
CRUZAMIENTO DE LÍNEAS EN OPERACIÓN O CORREDORES DE LÍNEAS EN TUBERÍAS DE ACERO AL CARBÓN CON RECUBRIMIENTO ANTICORROSIVO EXTERIOR PARA SOPORTAR TEMPERATURAS DE OPERACIÓN CONTINUA DE 80 ºC APLICADO EN PLANTA (CADA CRUCE CONTEMPLA EL NUMERO DE LÍNEAS QUE SE UBICAN EN UNA LONGITUD DE 11.0 M)
74 | PARA TUBERIA DE 4"Ø 0.337" DE ESPESOR | M | 300
75 | PARA TUBERIA DE 3"Ø 0.250" DE ESPESOR | M | 300
CRUZAMIENTO POR PROCEDIMIENTO DE PERFORACIÓN HORIZONTAL DIRECCIONAL CONTROLADA DE TUBERIA DE ACERO AL CARBON PARA LINEA CONDUCTORA ISO 3183-3 GRADO L360 (X-52), SERVICIO AMARGO CON RECUBRIMIENTO ANTICORROSIVO EXTERIOR PARA SOPORTAR TEMPERATURAS DE OPERACIÓN CONTINUA DE 120°C
76 | CON TUBERIA DE 12"Ø ESPESOR 0.500" | M | 300
77 | CON TUBERIA DE 10"Ø ESPESOR 0.438" | M | 300
78 | CON TUBERIA DE 8" Ø ESPESOR 0.344" | M | 300
79 | CON TUBERIA DE 6" Ø ESPESOR 0.280" | M | 300
JUNTA AISLANTE MONOBLOCK, EXTREMOS BISELADOS PARA SOLDAR CLASE ANSI 600, PARA INSTALAR TUBERÍA DEL MISMO DIÁMETRO CON ESPECIFICACIÓN ISO 3183-2 GRADO L360 (X52). LA CUAL DEBE PROPORCIONAR UNA RESISTENCIA MÍNIMA DE 40 MEGAOHMS, MEDIDA CON 1000 VOLTS DE CORRIENTE DIRECTA Y UNA RESISTENCIA DIELÉCTRICA A LA TENSIÓN DE PERFORACIÓN ENTRE 15000 Y 20000 VOLTS PARA SOPORTAR 120°C DE TEMPERATURA
80 | DE 304 MM. 12"Ø 0.687" | PIEZA | 4
81 | DE 254 MM. 10"Ø 0.593" | PIEZA | 4
82 | DE 203 MM. 8"Ø 0.500" | PIEZA | 10
83 | DE 152 MM. 6"Ø 0.432" | PIEZA | 10
JUNTA AISLANTE MONOBLOCK, EXTREMOS BISELADOS PARA SOLDAR CLASE ANSI 600, PARA INSTALAR TUBERÍA DEL MISMO DIÁMETRO CON ESPECIFICACIÓN ISO 3183-2 GRADO L360 (X52). LA CUAL DEBE PROPORCIONAR UNA RESISTENCIA MÍNIMA DE 40 MEGAOHMS, MEDIDA CON 1000 VOLTS DE CORRIENTE DIRECTA Y UNA RESISTENCIA DIELÉCTRICA A LA TENSIÓN DE PERFORACIÓN ENTRE 15000 Y 20000 VOLTS PARA SOPORTAR 80°C DE TEMPERATURA
84 | DE 102 MM. 4"Ø ESP. 0.337" | PIEZA | 10
85 | DE 76 MM. 3" Ø ESP. 0.300" | PIEZA | 8
PRUEBA HIDROSTÁTICA Y NEUMÁTICAS EN CABEZALES Y EN INTERIOR DE TUBERÍAS DE ACERO AL CARBÓN SOSTENIENDO LA PRESIÓN PROYECTADA DURANTE 24 HRS. INCLUYE: FABRICACIÓN DE TAPONES, INSTALACIÓN Y CORTE POSTERIOR, SUMINISTRO, CARGA, ACARREO, DESCARGA, LLENADO Y LEVANTAMIENTO DE AGUA A PRESIÓN PROYECTADA CORRIDA DE DIABLOS CON AIRE, PREVIA Y/O POSTERIOR A LA PRUEBA. INSTALACIÓN DE COMPRESOR PARA CORRIDA DE DIABLOS , INSTALACIÓN DE BOMBA PARA LLENADO INSTALACIÓN Y CORRIDA DE GRAFICA DURANTE 24 HRS.
86 | LINEA DE 12"Ø | KM | 6
87 | LINEA DE 10"Ø | KM | 6
88 | LINEA DE 8"Ø | KM | 15
89 | LINEA DE 6"Ø | KM | 8
90 | LINEA DE 4"Ø | KM | 8
91 | LINEA DE 3"Ø | KM | 5
92 | LÍNEA EN PERA | PRUEBA | 20
93 | AMARRE DE POZO DEFINITIVO | PRUEBA | 25
94 | AMARRE DE POZO PROVISIONAL | PRUEBA | 25
TUBERÍA RECTA DE ACERO AL CARBÓN DESNUDA ESPECIFICACIÓN ASTM A-106 Gr "B" CON O SIN COSTURA EXTREMOS BISELADOS PARA SERVICIO AMARGO.
97 | 12"Ø CED. 80 | M | 100
98 | 10"Ø CED. 80 | M | 100
99 | 8"Ø CED. 80 | M | 500
100 | 6"Ø CED. 80 | M | 300
101 | 4"Ø CED. 80 | M | 350
102 | 3"Ø CED. 80 | M | 100
103 | 2"Ø CED. 80 | M | 50
BRIDA DE CUELLO SOLDABLE, DE ACERO AL CARBÓN FORJADO ASTM A-105, FABRICADA DE ACUERDO A LOS CODIGOS ASME B16.5 MSS-SP-6 PARA HIDROCARBUROS AMARGOS, DEBE CUMPLIR CON NACE MR-01-75 ISO-15156-2 Y CON LA NORMA NRF-096-PEMEX-2010PARA SOPORTAR TEMPERATURA HASTA DE 120° C DE:
104 | DIAM 12"Ø CLASE ANSI 600 CARA RTJ CEDULA 80 | PIEZA | 10
105 | DIAM 10"Ø CLASE ANSI 600 CARA RTJ CEDULA 80 | PIEZA | 10
106 | DIAM 8"Ø CLASE ANSI 600 CARA RTJ CEDULA 80 | PIEZA | 18
107 | DIAM 6"Ø CLASE ANSI 600 CARA RTJ CEDULA 80 | PIEZA | 27
108 | DIAM 4"Ø CLASE ANSI 600 CARA RTJ CEDULA 80 | PIEZA | 200
109 | DIAM 3"Ø CLASE ANSI 600 CARA RTJ CEDULA 80 | PIEZA | 30
110 | DIAM 2"Ø CLASE ANSI 600 CARA RTJ CEDULA 80 | PIEZA | 69
111 | DIAM 8"Ø CLASE ANSI 600 CARA RF CEDULA 80 | PIEZA | 6
112 | DIAM 6"Ø CLASE ANSI 600 CARA RF CEDULA 80 | PIEZA | 6
113 | DIAM 4"Ø CLASE ANSI 600 CARA RF CEDULA 80 | PIEZA | 30
114 | DIAM 3"Ø CLASE ANSI 600 CARA RF CEDULA 80 | PIEZA | 5
BRIDA CIEGA CLASE 600 LBS. DE ACERO AL CARBON ASTM- A105, FABRICADA DE ACUERDO A LOS CODIGOS ASME B16.5, MSS-SP-6, PARA HIDROCARBUROS AMARGOS, DEBERA CUMPLIR CON NACE MR-01-75 / ISO-15156, DE:
115 | DIAM 4"Ø CLASE ANSI 600 CARA RTJ CEDULA 80 | PIEZA | 54
116 | DIAM 3"Ø CLASE ANSI 600 CARA RTJ CEDULA 80 | PIEZA | 8
117 | DIAM 2"Ø CLASE ANSI 600 CARA RTJ CEDULA 80 | PIEZA | 42
118 | BRIDA ROSCADA API-6B (R.T.J.) CLASE 15,000 LBS. DE ACERO AL CARBON ASTM- A105, FABRICADA DE ACUERDO A LOS CODIGOS ASME API 6A/ISO10423 PARA HIDROCARBUROS AMARGOS, DEBERA CUMPLIR CON NACE MR-01-75 / ISO-15156, DE: 2 1/16"Ø | PIEZA | 51
119 | BRIDA ROSCADA API-6B (R.T.J.) CLASE 10,000 LBS. DE ACERO AL CARBON ASTM- A105, FABRICADA DE ACUERDO A LOS CODIGOS ASME API 6A/ISO10423 PARA HIDROCARBUROS AMARGOS, DEBERA CUMPLIR CON NACE MR-01-75 / ISO-15156, DE: 2 1/16"Ø | PIEZA | 42
120 | BRIDA ROSCADA API-6B (R.T.J.) CLASE 5,000 LBS. DE ACERO AL CARBON ASTM- A105, FABRICADA DE ACUERDO A LOS CODIGOS ASME API 6A/ISO10423 PARA HIDROCARBUROS AMARGOS, DEBERA CUMPLIR CON NACE MR-01-75 / ISO-15156, DE: 2 1/16"Ø | PIEZA | 52
121 | PORTA PLACA DE ORIFICIO DE 2", ANSI 600, CAMARA SENCILLA, CEDULA 80, TRIM DE ACERO 316, MATERIAL DEL CUERPO EN ACERO 216 WCB, ULTIMA EDICION AGA 3, EXTREMOS BRIDADOS DOS JUEGOS); SELLO DEL ANILLO SNAP 562,2" EDICION 92, EN TEFLON; PLACA DE ORIFICIO DE 2", THICk1/8", MATERIAL EN ACERO 316, BORE ID TBA. | PIEZA | 12
BRIDA DE ANCLAJE DE ACERO AL CARBÓN, PARA SOLDAR A TUBERÍA API 5L GR . X52 DE
122 | DE: 12" DIAM. 0.500" DE ESP. SERVICIO AMARGO. | PIEZA | 6
123 | DE: 10" DIAM. 0.438" DE ESP. SERVICIO AMARGO. | PIEZA | 6
124 | DE: 8" DIAM. 0.344" DE ESP. SERVICIO AMARGO. | PIEZA | 18
125 | DE: 6" DIAM. 0.280" DE ESP. SERVICIO AMARGO. | PIEZA | 18
CODOS RADIO LARGO, EXTREMOS BISELADOS PARA SOLDAR, SIN COSTURA, DE ACERO AL CARBON ASTM-A234 Gr. WPB. FABRICADO DE ACUERDO A LOS CODIGOS ASME B16.9 Y B16.25, MSS-SP-25 PARA MANEJO DE HIDROCARBUROS AMARGOS, DEBERA CUMPLIR CON NACE MR-01-75 / ISO-15156, DE:
126 | 12"Ø X 90º CED. 80 | PIEZA | 10
127 | 10"Ø X 90º CED. 80 | PIEZA | 10
128 | 8"Ø X 90º CED. 80 | PIEZA | 120
129 | 6"Ø X 90º CED. 80 | PIEZA | 90
130 | 4"Ø X 90º CED. 80 | PIEZA | 180
131 | 3"Ø X 90º CED. 80 | PIEZA | 25
132 | 2"Ø X 90º CED. 80 | PIEZA | 18
133 | 12"Ø X 45º CED. 80 | PIEZA | 10
134 | 10"Ø X 45º CED. 80 | PIEZA | 10
135 | 8"Ø X 45º CED. 80 | PIEZA | 90
136 | 6"Ø X 45º CED. 80 | PIEZA | 90
137 | 4"Ø X 45º CED. 80 | PIEZA | 174
138 | 3"Ø X 45º CED. 80 | PIEZA | 10
139 | 2"Ø X 45º CED. 80 | PIEZA | 27
CODOS 3 DIAMETROS , EXTREMOS BISELADOS PARA SOLDAR, SIN COSTURA, DE ACERO AL CARBON ASTM-A234 Gr. WPB. FABRICADO DE ACUERDO A LOS CODIGOS ASME B16.9 Y B16.25, MSS-SP-25 PARA MANEJO DE HIDROCARBUROS AMARGOS, DEBERA CUMPLIR CON NACE MR-01-75 / ISO-15156, DE:
140 | 12"Ø X 90º CED. 80 | PIEZA | 24
141 | 10"Ø X 90º CED. 80 | PIEZA | 24
142 | 12"Ø X 45º CED. 80 | PIEZA | 12
143 | 10"Ø X 45º CED. 80 | PIEZA | 12
144 | NIPLE ACERO AL CARBÓN ASTM A-106 Gr. B 1/2"Ø X 4" LONG EXTREMOS ROSCADO. CED. 160. | PIEZA | 63
145 | NIPLE ACERO AL CARBÓN ASTM A-106 Gr. B 3/4"Ø X 4" LONG EXTREMOS ROSCADO. CED. 160. | PIEZA | 30
146 | NIPLE UN EXTREMO PLANO Y OTRO ROSCADO ACERO AL CARBÓN ASTM A-106 Gr. B 1"Ø X 4" LONG EXTREMOS ROSCADO. CED. 160. | PIEZA | 30
147 | NIPLE UN EXTREMO ROSCADO Y OTRO BISELADO DE ACERO AL CARBÓN ASTM-A- 106 GR. B. PARA MANEJO DE HIDROCARBUROS AMARGOS, DEBERÁ CUMPLIR CON NACE MR-0175 / ISO- 15156 DE 2" X 2 1/16" DE DIÁMETRO X 8" DE LONGITUD , CÉDULA 160 | PIEZA | 120
148 | COPLE ACERO AL CARBÓN ESPECIFICACIÓN ASTM A-106 Gr “B DE 1/2” X 2" LONG. ROSCA INTERIOR DE CED. 160. | PIEZA | 63
149 | COPLE ACERO AL CARBÓN ESPECIFICACIÓN ASTM A-106 Gr “B DE 3/4” X 2" LONG. ROSCA INTERIOR DE CED. 160. | PIEZA | 30
150 | COPLE ACERO AL CARBÓN ESPECIFICACIÓN ASTM A-106 Gr “B DE 1” X 2" LONG. ROSCA INTERIOR DE CED. 160. | PIEZA | 15
151 | TEE RECTA A.C”. DE 1/2” Ø ROSCADA 6000 # CED. 160. | PIEZA | 30
152 | TEE RECTA A.C”. DE 3/4” Ø ROSCADA 6000 # CED. 160. | PIEZA | 30
153 | TEE RECTA A.C”. DE 1” Ø ROSCADA 6000 # CED. 160. | PIEZA | 30
154 | TAPÓN MACHO ACERO AL CARBÓN FORJADO 6000 # CABEZAL HEXAGONAL SÓLIDO ROSCADO DE 1/2" DIAM. | PIEZA | 45
155 | TAPÓN MACHO ACERO AL CARBÓN FORJADO 6000 # CABEZAL HEXAGONAL SÓLIDO ROSCADO DE 3/4" DIAM. | PIEZA | 30
156 | TAPÓN MACHO ACERO AL CARBÓN FORJADO 6000 # CABEZAL HEXAGONAL SÓLIDO ROSCADO DE 1" DIAM. | PIEZA | 30
157 | TAPÓN CACHUCHA ACERO AL CARBÓN FORJADO 6000 # CABEZAL HEXAGONAL SÓLIDO ROSCADO DE 1/2" DIAM. | PIEZA | 30
158 | TAPÓN CACHUCHA ACERO AL CARBÓN FORJADO 6000 # CABEZAL HEXAGONAL SÓLIDO ROSCADO DE 3/4" DIAM. | PIEZA | 30
159 | TAPÓN CACHUCHA ACERO AL CARBÓN FORJADO 6000 # CABEZAL HEXAGONAL SÓLIDO ROSCADO DE 1" DIAM. | PIEZA | 30
REDUCCIÓN CONCENTRICA EXTREMOS BISELADOS PARA SOLDAR, SIN COSTURA ACERO AL CARBÓN ASTM-A234 GR. WPB, FABRICADA DE ACUERDO A LOS CÓDIGOS ASME B16.9 Y B16.5 MSS-SP-25 PARA MANEJO DE HIDROCARBUROS AMARGOS, DEBERA CUMPLIR CON NACE MR-01-75 / ISO-15156, DE:
160 | DE 12"Ø A 10"Ø CEDULA 80 | PIEZA | 3
161 | DE 10"Ø A 8"Ø CEDULA 80 | PIEZA | 3
162 | DE 8"Ø A 6"Ø CEDULA 80 | PIEZA | 9
163 | DE 8"Ø A 4"Ø CEDULA 80 | PIEZA | 9
164 | DE 6"Ø A 4"Ø CEDULA 80 | PIEZA | 9
165 | DE 4"Ø A 2"Ø CEDULA 80 | PIEZA | 120
166 | DE 3"Ø A 2"Ø CEDULA 80 | PIEZA | 15
TEE RECTA Y/O REDUCIDA EXTREMOS BISELADOS PARA SOLDAR, SIN COSTURA, DE ACERO AL CARBON ASTM- A-234 Gr. WPB, FABRICADO DE ACUERDO A LOS CODIGOS ASME B16.9 Y B16.25, PARA MANEJO DE HIDROCARBUROS AMARGOS, DEBERA CUMPLIR CON NACE MR-01-75 / ISO-15156, DE:
167 | TEE REDUCIDA DE 8" X 8" X 4" Ø CEDULA 80 | PIEZA | 27
168 | TEE REDUCIDA DE 6" X 6" X 4" Ø CEDULA 80 | PIEZA | 18
169 | TEE REDUCIDA DE 4" X 4" X 2" Ø CEDULA 80 | PIEZA | 24
170 | TEE RECTA DE 12"Ø CEDULA 80 | PIEZA | 3
171 | TEE RECTA DE 10"Ø CEDULA 80 | PIEZA | 3
172 | TEE RECTA DE 8"Ø CEDULA 80 | PIEZA | 6
173 | TEE RECTA DE 6"Ø CEDULA 80 | PIEZA | 6
174 | TEE RECTA DE 4"Ø CEDULA 80 | PIEZA | 60
175 | TEE RECTA DE 3"Ø CEDULA 80 | PIEZA | 10
176 | TEE RECTA DE 2"Ø CEDULA 80 | PIEZA | 18
VÁLVULA DE COMPUERTA DE PASO COMPLETO Y CONTINUADO AUTO SOPORTADA EXTREMOS BRIDADOS Y CUERPO FUNDIDO ASTM A-216 WCB, OPERADA CON VOLANTE, INTERNOS RESISTENTES AL ÁCIDO SULFHÍDRICO PARA OPERAR A 70 KG/CM2 Y 120° C DE TEMPERATURA, PARA SER USADA EN EL CONTROL DE FLUIDO AMARGO. CONSTRUIDA DE ACUERDO A LOS CÓDIGOS API-6D, ANSI B 16.5, B 16.10 Y MSS-SP-61, QUE CUMPLA CON NACE MR-01-75, ULTIMA VERSIÓN (CIERRE HERMÉTICO), NO SE ACEPTAN VÁLVULAS QUE NO TRAIGAN EL ESTAMPADO DEL MONOGRAMA DE ACUERDO CON EL ANEXO “F” DEL API 6D EDICIÓN 2008.
177 | DIAM. 12"Ø CLASE ANSI 600 # TIPO RTJ | PIEZA | 5
178 | DIAM. 10"Ø CLASE ANSI 600 # TIPO RTJ | PIEZA | 5
179 | DIAM. 8"Ø CLASE ANSI 600 # TIPO RTJ | PIEZA | 9
180 | DIAM. 6"Ø CLASE ANSI 600 # TIPO RTJ | PIEZA | 9
181 | DIAM. 4"Ø CLASE ANSI 600 # TIPO RTJ | PIEZA | 100
182 | DIAM. 3"Ø CLASE ANSI 600 # TIPO RTJ | PIEZA | 20
183 | DIAM. 2"Ø CLASE ANSI 600 # TIPO RTJ | PIEZA | 33
184 | VÁLVULA BOLA (ESFÉRICA) MONTADA SOBRE MUÑONES (NO SE ACEPTA ESFERA FLOTANTE), DE PASO COMPLETO Y CONTINUADO, SELLO METAL-METAL, CUERPO ATORNILLADO, CLASE PN 100 (600), EXTREMOS BRIDADOS, CARA TIPO REALZADA (R.F.) 2"Ø | PIEZA | 10
185 | VÁLVULA DE COMPUERTA DE ACERO AL CARBÓN FORJADO ASTM-A-105, ROSCADA 800 API, DISCO TIPO CUÑA SÓLIDA DE ACERO INOXIDABLE 316. ASIENTOS RECAMBIABLES, VÁSTAGO SALIENTE, TORNILLO EXTERIOR Y YUGO, BONETE ATORNILLADO, INTERIORES DE ACERO INOXIDABLE 316, VÁSTAGO, DISCO Y ASIENTOS RECUBIERTOS DE ESTELITA, FABRICADA DE ACUERDO AL ASME B.16.10, B.16.11, MSS-SP-61, API-602. PARA MANEJO DE SERVICIO AMARGO, TEMPERATURA DE OPERACIÓN -20º A 250º F Y PRESIÓN DE OPERACIÓN MÁXIMA DE 1900 PSI. DEBERÁ CUMPLIR CON EL ESTÁNDAR NACE MR-01-75 ÚLTIMA EDICIÓN DE: 25 MM (1”) DIAM. | PIEZA | 15
186 | VÁLVULA DE COMPUERTA DE ACERO AL CARBÓN FORJADO ASTM-A-105, EXTREMOS CAJA PARA SOLDAR 800 API, DISCO TIPO CUÑA SÓLIDA DE ACERO INOXIDABLE 316. ASIENTOS RECAMBIABLES, VÁSTAGO SALIENTE, TORNILLO EXTERIOR Y YUGO, BONETE ATORNILLADO, INTERIORES DE ACERO INOXIDABLE 316, VÁSTAGO, DISCO Y ASIENTOS RECUBIERTOS DE ESTELITA, FABRICADA DE ACUERDO AL ASME B.16.10, B.16.11, MSS-SP-61, API-602. PARA MANEJO DE SERVICIO AMARGO, TEMPERATURA DE OPERACIÓN -20º A 250º F Y PRESIÓN DE OPERACIÓN MÁXIMA DE 1900 PSI. DEBERÁ CUMPLIR CON EL ESTÁNDAR NACE MR-01-75 ÚLTIMA EDICIÓN DE: 19 MM (3/4”) DIAM. | PIEZA | 15
VÁLVULA DE RETENCIÓN TIPO COLUMPIO, EXTREMOS BRIDADOS CLASE 600 LBS. ASME CARA REALZADA, CUERPO, TAPA, COLUMPIO Y DISCO DE ACERO AL CARBÓN FUNDIDO ASTM-A216 Gr. WCB, ASIENTO RECAMBIABLE DE ACERO AL CARBON ASTM A (516 Gr. 70) RECUBIERTO DE ESTELITA, TORNILLO DE COLUMPIO INTERIOR DE ACERO INOXIDABLE ASTM-276 TIPO 410, EMPAQUE DE GRAFITO TRAMADO DE ACERO INOXIDABLE 316, TAPA ATORNILLADA, TORNILLOS ASTM A 193 GR B7M CADMINIZADO DE 25 MICRONES, TUERCAS ASTM A 194 2HM CADMINIZADO DE 25 MICRONES. FABRICADA DE ACUERDO A LOS CÓDIGOS ASME B16.5, B16.10, API-6D, MSS-SP-61. PARA MANEJO DE HIDROCARBUROS AMARGOS DEBE CUMPLIR CON CON NACE MR-01-75 / ISO-15156, TEMPERATURA DE OPERACIÓN DE -29ºC A 121ºC Y PRESIÓN DE OPERACIÓN MÁXIMA 1440 PSI. DE:
187 | DIAM 12"Ø CLASE ANSI 600 # CARA RTJ | PIEZA | 3
188 | DIAM 10"Ø CLASE ANSI 600 # CARA RTJ | PIEZA | 3
189 | DIAM 8"Ø CLASE ANSI 600 # CARA RTJ | PIEZA | 3
190 | DIAM 6"Ø CLASE ANSI 600 # CARA RTJ | PIEZA | 3
191 | DIAM 4"Ø CLASE ANSI 600 # CARA RTJ | PIEZA | 18
192 | DIAM 3"Ø CLASE ANSI 600 # CARA RTJ | PIEZA | 5
193 | VALVULA TIPO AGUJA DE 2", 2000 PSI, INTERNOS DE 5/8" EN ACERO 316, EXTREMOS BRIDADOS 600 RTJ | PIEZA | 5
194 | VÁLVULA DE AGUJA DE ACERO INOXIDABLE 316, CUERPO DE ACUERDO ANSI 316, INTERIORES DE ACERO INOXIDABLE ASME A-316 Y SELLOS DE FLÚOR ELASTÓMERO (VITON), EXTREMOS ROSCADOS HEMBRA- MACHO, ASIENTOS DE METAL DE CIERRE CÓNICO, EMPAQUES DE GRÁFILO, VÁSTAGO DE ACUERDO AISI 316, PARA CONDICIONES DE OPERACIÓN DE HIDROCARBUROS AMARGOS, FABRICADA DE ACUERDO A ASME B 31.1, ASME B 16.34, MSS SP-25, DEBERÁ CUMPLIR CON NACE MR-0175 / ISO-15156, DE 1/2"Ø | PIEZA | 50
ESPÁRRAGOS QUE CUMPLAN CON LA NORMA DE REFERENCIA NRF-027-PEMEX-2001, DE CUERDA ESTÁNDAR DE ACERO ALEADO B-7 ASTM A-193 CON 2 TUERCAS HEXAGONALES ASTM A-194 GR 2H. ALTA TEMPERATURA. RTJ DE ACUERDO A LA ESPECIFICACIÓN DE LAS BRIDAS.
195 | 12"Ø 600# 1 1/4"Ø X 9" DE LONGITUD (20 PZAS/JTA) | PIEZA | 320
196 | 10"Ø 600# 1 1/4"Ø X 83/4" DE LONGITUD (16 PZAS/JTA) | PIEZA | 256
197 | 8"Ø 600# 1 1/8"Ø X 8" DE LONGITUD (12 PZAS/JTA) | PIEZA | 288
198 | 6"Ø 600# 1"Ø X 7" DE LONGITUD (12 PZAS/JTA) | PIEZA | 288
199 | 4"Ø 600# 7/8" Ø X 6" DE LONGITUD ( 8 PZAS/JTA) | PIEZA | 1888
200 | 3"Ø 600# 3/4" Ø X 51/4" DE LONGITUD ( 8 PZAS/JTA) | PIEZA | 240
201 | 2"Ø 600# 5/8" Ø X 4 1/2" DE LONGITUD ( 8 PZAS/JTA) | PIEZA | 528
202 | 2 1/16"Ø 15,000 # 3/4" Ø X 5 1/2" DE LONGITUD ( 8 PZAS/JTA) | PIEZA | 408
203 | 2 1/16"Ø 10,000 # 3/4" Ø X 5 1/2" DE LONGITUD ( 8 PZAS/JTA) | PIEZA | 336
204 | 2 1/16"Ø 5,000 # 7/8" Ø X 6 1/4" DE LONGITUD ( 8 PZAS/JTA) | PIEZA | 296
ANILLOS PARA BRIDAS (R.T.J.) DE ACERO INOXIDABLE TIPO 316 HRB 83 EN FORMA OCTAGONAL ESTANDAR ANSI B.16.20, DUREZA MAXIMA 160° BRINELL PARA MANEJO DE HIDROCARBUROS AMARGOS, DEBERA CUMPLIR CON NACE MR-01-75 / ISO-15156, DE
205 | 12"Ø R-57 | PIEZA | 16
206 | 10"Ø R-53 | PIEZA | 16
207 | 8"Ø R-49 | PIEZA | 24
208 | 6"Ø R-45 | PIEZA | 24
209 | 4"Ø R-37 | PIEZA | 236
210 | 3"Ø R-31 | PIEZA | 50
211 | 2"Ø R-23 | PIEZA | 66
212 | 2 1/16"Ø BX-152 15,000 # | PIEZA | 51
213 | 2 1/16"Ø BX-152 10,000 # | PIEZA | 42
214 | 2 1/16"Ø RX-24 5,000 # | PIEZA | 27
JUNTA CIRCULAR METÁLICA PARA BRIDA CARA REALZADA, CON ARROLLAMIENTO EN ESPIRAL DE ACERO AISI 316/ CON RELLENO DE GRAFOIL DE 1/8" DE ESPESOR, CON ANILLO EXTERNO DE ACERO AL CARBÓN ASTM-A-36, DE ACUERDO A ESPECIFICACIÓN ASME / ANSI B16.20 Y A LA NORMA NRF-156-PEMEX-2008,
215 | PARA 8"Ø 600# | PIEZA | 9
216 | PARA 6"Ø 600# | PIEZA | 9
217 | PARA 4"Ø 600# | PIEZA | 9
218 | PARA 3"Ø 600# | PIEZA | 9
219 | PARA 2"Ø 600# | PIEZA | 9
259 | INDICADOR DE PRESIÓN (MANÓMETRO) CON ELEMENTO DE MEDICIÓN TIPO BOURDON DE ACERO INOX. 316, CAJA TIPO TORRE DE FENOL, ANILLO DE LA TAPA TIPO PRESIÓN, CARÁTULA DE 4 1/2" NPT FLUIDO: GAS ALTA PRESION, TEMP. DE OPERACION: 210º C, SERVICIO:, RANGO DE 0 A 70 KG/CM2. DEBERA CUMPLIR CON EL EESTÁNDAR NACE MR-01-75 ULTIMA EDICIÓN. INCLUYE CONEXIONES DE ARREGLO TIPO. | PIEZA | 30
260 | INDICADOR DE PRESIÓN (MANÓMETRO) CON ELEMENTO DE MEDICIÓN TIPO BOURDON DE ACERO INOX. 316, CAJA TIPO TORRE DE FENOL, ANILLO DE LA TAPA TIPO PRESIÓN, CARÁTULA DE 4 1/2" NPT FLUIDO: GAS ALTA PRESION, TEMP. DE OPERACION: 210º C, SERVICIO:, RANGO DE 0 A 100 KG/CM2. DEBERA CUMPLIR CON EL EESTÁNDAR NACE MR-01-75 ULTIMA EDICIÓN. INCLUYE CONEXIONES DE ARREGLO TIPO. | PIEZA | 30
261 | INDICADOR DE TEMPERATURA (TERMÓMETRO BIMETALICO) PARA MONTAJE LOCAL 5"Ø, DE CARÁTULA DE COLOR BLANCA CON CARACTERES NEGROS, GRADUADA EN °C/°F, CUBIERTA TRANSPARENTE (CRISTAL INASTILLABLE), CAJA DE ACERO INOXIDABLE 304 HERMÉTICAMENTE SELLADA, AGUJAS INDICADORAS BALANCEADAS, VÁSTAGO DE ACERO INOXIDABLE DE 1/4"Ø CONEXIÓN A TERMOPOZO DE 1"Ø N.P.T. MACHO DE ANGULO VARIABLE CON TERMPOZO TIPO CÓNICO DE BARRA PERFORADA DE 1 1/2"Ø BRIDADO 600# ANSI, MATERIAL DEL TERMOPOZO ACERO INOXIDABLE 316, LONG. VÁSTAGO DEL TERMÓMETRO 8" LONG. TIPO "U" RANGO DEL TERMÓMETRO 0-100°C INCLUYE: CONEXIONES DE ARREGLO TIPO.PARA TUBERIA DE 8"Ø | PIEZA | 10
262 | INDICADOR DE TEMPERATURA (TERMÓMETRO BIMETALICO) PARA MONTAJE LOCAL 5"Ø, DE CARÁTULA DE COLOR BLANCA CON CARACTERES NEGROS, GRADUADA EN °C/°F, CUBIERTA TRANSPARENTE (CRISTAL INASTILLABLE), CAJA DE ACERO INOXIDABLE 304 HERMÉTICAMENTE SELLADA, AGUJAS INDICADORAS BALANCEADAS, VÁSTAGO DE ACERO INOXIDABLE DE 1/4"Ø CONEXIÓN A TERMOPOZO DE 1"Ø N.P.T. MACHO DE ANGULO VARIABLE CON TERMPOZO TIPO CÓNICO DE BARRA PERFORADA DE 1 1/2"Ø BRIDADO 600# ANSI, MATERIAL DEL TERMOPOZO ACERO INOXIDABLE 316, LONG. VÁSTAGO DEL TERMÓMETRO 6" LONG. TIPO "U" RANGO DEL TERMÓMETRO 0-100°C INCLUYE: CONEXIONES DE ARREGLO TIPO. PARA TUBERIA DE 6"Ø | PIEZA | 10
TERMOPOZO ROSCA EXTERNA DE ACERO INOXIDABLE 316 TIPO CONICO, CONEXIÓN DEL TERMOPOZO AL INDICADOR DE 1/2”Ø N.P.T., CONEXIÓN A PROCESO DE 1 1/2" DIAM. R.F., 600 #
263 | PARA TUBERIA DE 8"Ø | PIEZA | 9
264 | PARA TUBERIA DE 6"Ø | PIEZA | 9
280 | TUBERÍA DE ACERO ASTM-A-36 DE 3.5” CÉDULA 40; INCLUYE: SUMINISTRO, CORTE, SOLDADURA, APLICACIÓN DE RECUBRIMIENTO ANTICORROSIVO. | M | 450
281 | PLACA DE ACERO ASTM-A-36 DE 5/8”ESP | M2 | 6
282 | ÁNGULO DE ACERO ASTM-A-36 DE 1”X 1/8” | M | 100
MEDIA CAÑA DE ELASTÓMERO DE POLIURETANO PARA TUBERÍA
284 | 12" DE DIAMETRO 180° X 0.50 MTS | PIEZA | 20
285 | 10" DE DIAMETRO 180° X 0.50 MTS | PIEZA | 20
286 | 8" DE DIAMETRO 180° X 0.50 MTS | PIEZA | 50
287 | 6" DE DIAMETRO 180° X 0.50 MTS | PIEZA | 50
288 | 4" DE DIAMETRO 180° X 0.30 MTS | PIEZA | 60
289 | 3" DE DIAMETRO 180° X 0.30 MTS | PIEZA | 30
290 | 2" DE DIAMETRO 180° X 0.30 MTS | PIEZA | 30
ABRAZADERAS A BASE DE SOLERA DE ACERO AL CARBÓN A-36, DE 1/4" DE ESPESOR; INCLUYE: ANCLAS DE 3/4" X 50 CMS DE LONGITUD
291 | DE 12" DE DIÁMETRO X 101 MM DE ANCHO X 0.60 M | PIEZA | 20
292 | DE 10" DE DIÁMETRO X 101 MM DE ANCHO X 0.60 M | PIEZA | 20
293 | DE 8" DE DIÁMETRO X 101 MM DE ANCHO X 0.60 M | PIEZA | 50
294 | DE 6" DE DIÁMETRO X 101 MM DE ANCHO X 0.50 M | PIEZA | 50
295 | DE 4" DE DIÁMETRO X 101 MM DE ANCHO X 0.40 M | PIEZA | 60
296 | DE 3" DE DIÁMETRO X 101 MM DE ANCHO X 0.40 M | PIEZA | 30
297 | DE 2" DE DIÁMETRO X 101 MM DE ANCHO X 0.30 M | PIEZA | 30
300 | CARRETE DE TRANSICIÓN DE 12" DIAM. A BASE DE TUBERÍA DE ACERO AL CARBÓN API 5L X-52 CARRETE DE 1.00 M DE 0.500" A 0.688" DE ESP. | PIEZA | 3
301 | CARRETE DE TRANSICIÓN DE 10" DIAM. A BASE DE TUBERÍA DE ACERO AL CARBÓN API 5L X-52 CARRETE DE 1.00 M DE 0.438" A 0.594" DE ESP. | PIEZA | 3
302 | CARRETE DE TRANSICIÓN DE 8" DIAM. A BASE DE TUBERÍA DE ACERO AL CARBÓN API 5L X-52 CARRETE DE 1.00 M DE 0.344" A 0.500" DE ESP. | PIEZA | 30
303 | CARRETE DE TRANSICIÓN DE 6" DIAM. A BASE DE TUBERÍA DE ACERO AL CARBÓN API 5L X-52 CARRETE DE 1.00 M DE 0.280" A 0.432" DE ESP. | PIEZA | 30
329 | CABLE CALIBRE 1/0 AWG. CON 19 HILOS, CONCENTRICO DE COBRE ELECTROLITICO SUAVE PARA PROTECCION CATODICA CON AISLAMIENTO A BASE DE POLIETILENO Y CUBIERTA EXTERIOR DE POLICLORURO DE VINILO (PVC) PARA 600 VOLTS MAXIMO, TEMPERATURA DE OPERACIÓN 75° C EN AMBIENTE HUMEDO. | M | 450
330 | CABLE CALIBRE 12 AWG CON 7 HILOS, CONCENTRICO DE COBRE ELECTROLITICO SUAVE PARA PROTECCION CATODICA CON AISLAMIENTO A BASE DE POLIETILENO Y CUBIERTA EXTERIOR DE POLICLORURO DE VINILO (PVC) PARA 600 VOLTS MAXIMO, TEMPERATURA DE OPERACIÓN 75° C EN AMBIENTE HUMEDO. | M | 250