## 512系列
深圳市航天宇科技有限公司
P12.5室内型材彩幕
产品描述： | 型号:P12.5;
箱体尺寸:400x800mm;
型材彩幕箱体，室内使用
重量轻，厚度薄，安装维护方便。
序号 | 项目 | 参数
1 | 型号 | P12.5
2 | 物理点间距 | 12.5mm
3 | 像素配置 | 1R1G1B
4 | LED类型 | SMD3528
5 | 模块尺寸 | 200x400mm
6 | 模块分辨率 | 16x32
7 | 箱体分辨率 | 48x64
8 | 箱体尺寸 | 400x800mm
9 | 物理密度 | 6400dots/㎡
10 | 发光亮度 | ≥750 NIT
11 | 扫描方式 | 1/8扫描
12 | 最佳视距 | ≥10m
13 | 最大功耗 | 130W/panel
14 | 平均功耗 | 60W/panel
15 | 重量 | 8.5kg
16 | 灰度等级 | 65536 级
17 | 显示颜色 | 281 万亿
18 | 刷新率 | ≥480Hz
19 | 最佳视角 | 水平: 120°, 垂直: 120°
20 | 色温 | 7500K
21 | 换帧率 | ≥60Hz
22 | 像素失控率 | <1/10000
23 | 平均无故障时间 | >5000 小时
24 | 发光灯寿命 | 50000 小时
25 | 控制方式 | 通过DVI接口与PC接口连接,使控制系统与显示屏同步
26 | 工作电压 | AC 100/200v 50-60Hz
27 | 控制距离 | 以太网线: 100m, 多模光纤: 500m, 单模光纤: 20km
28 | 工作温度 | -20 to +40
29 | 工作湿度 | 10% to 80%
30 | 防护等级 | 室内使用