## Hoja1
ANEXO DE LA SOLICITUD DE OFERTA No. 20141384
De TECNOTEX a
No | Descripción del producto | Código | UM | Cantidad | Precio Proy. | Valor | Especif.tecnicas | Referencia
1 | Anodo de sacrificio de magnesio para la protección de un banco de 3 resistencias de Incoloy, en un medio de agua suave a 70 grados celsius en un tanque de acero, longitud maxima 700 mm. Montaje en tapon de acero galvanizado. Rosca macho 1 pulg. NPT | ... | U | 30 | 0 | 0
2 | Resistencias eléctricas de inmersión de 8 KW, 3 horquillas, 3 x 2666 W, 220 Volt, montaje D-Y en 3 fases, 4.5 W/cm2. forro de Incoloy-800, caja de conecciones resistentes a la humedad IP66 con puentes de conexion ?-Y, longitud maxima 1500 mm, long fria 200 mm sobre racor de latón para roscar de 1 1/2 " NPT, incluyendo junta. | ... | U | 52 | 0 | 0
0