## Feuil1
N° d'ordre | Désignations | Quantités
1 | Touret de 600m de câble 400 mm2 Cu | 2
2 | Touret de 470m de câble 630 mm2 Cu | 2
3 | Kit d'extrémité intérieure pour 400mm2 | 8
4 | Kit d'extrémité extérieure pour 630mm2 | 3
5 | Kit d'extrémité intérieure pour 630mm2 | 3
câble MT 17,5 kV pour les deux sections (630mm² et 400mm²).
Le 630 mm² est prévu pour le raccordement d'un transfo à une cellule arrivée 15kv et
le 400 mm² pour l'évacuation de l’énergie du nouveau transfo vers le poste 15kV.