## Hoja1
ANEXO DE LA SOLICITUD DE OFERTA No. 20144155
De TECNOTEX a
No | Descripción del producto | Código | UM | Cantidad | Precio Proy. | Valor | Especif.tecnicas | Referencia
1 | Kit Solar marca Junkers de dimensiones 1400-1705 (h) x 2100 (l) x 2365 (a) a circulación natural, certificación DIN EN 12976-2:2006 y KEYMARK, compuesto por: Dos (2) paneles modelo FCC-2S versión vertical, con cristal solar de seguridad, absorvidor de láminas soldadas a ultrasonido con revestimiento altamente selectivo (Black-Chrome), conductos paa fluido vector, pared posterior en aluminio, aislamiento térmico espesor 25mm, marco en aluminio, angulares multifuncionalesen poliamida resistente a los golpes. Datos Técnico (cada panel): Superficie exterior 2.09 m2, superficie neta absorbente 1.92 m2, dimensiones 2026x1032x66mm, Rendimiento: 76%. Calentador de agua horizontal de 300 Litros, colocado en la parte posterior de los paneles, tipo con intercambiador por camisa de calefacción, montado en alto sobre la estructura, interiormente vitrificado según norma DIN4753, resistente a presión hasta 10 bar lado agua sanitaria, aislamiento térmico de espesor 50mm y revestido exterior de acero galvanizado, completo de tanque de expansión de capacidad 3 Lts. Incorporado, ánodo de sacrificio y resistencia eléctrica en INCOLOY800, de potencia 3.0KW - tensión 230V/1F/60Hz, con su termostato regulable 10-70ªC. Incluir Kit de conexiones y Kit completo de soportería de aluminio. | ... | U | 14 | 0 | 0
2 | Kit de conexiones (de repuesto) | ... | U | 7 | 0 | 0
3 | Resistencia eléctrica 3 KW en INCOLOY800, 230V/1F/60 Hz monofásico, termostato doble seguridad, aislamiento grado IPX4 (de repuesto para calentador TS300-1E) | ... | U | 14 | 0 | 0
0