## LDM 1346-02
No. | PARTIDA | DESCRIPCION | UNIDAD | CANTIDAD | P.U. | PRECIO TOTAL | TIEMPO DE ENTREGA
TEE
1 | M.1.1.3 | Tee recta con rejilla, diámetro nominal 10”, material A/C ASTM A234 Gr. WPB, S/C, espesor de pared: 0,500” (SCH. XS), extremos biselados para soldar a tope, Fabricación según ASME B16.9 | Und | 4
2 | M.1.1.4 | Tee recta con rejilla, diámetro nominal 12”, material A/C ASTM A694 Gr. F60, S/C, espesor de pared: 0,330” (SCH. 30), extremos biselados para soldar a tope, Fabricación según ASME B16.9 | Und | 4
3 | M.1.1.5 | Tee recta con rejilla, diámetro nominal 16”, material A/C ASTM A694 Gr. F60, S/C, espesor de pared: 0,375” (SCH. 30), extremos biselados para soldar a tope, Fabricación según ASME B16.9 | Und | 4
4 | M.1.2.6 | Tee recta, diámetro nominal 10”, material A/C ASTM A234 Gr. WPB, S/C, espesor de pared: 0,500” (SCH. XS), extremos biselados para soldar a tope, Fabricación según ASME B16.9 | Und | 4
5 | M.1.2.7 | Tee recta, diámetro nominal 12”, material A/C ASTM A694 Gr. F60, S/C, espesor de pared: 0,330” (SCH. 30), extremos biselados para soldar a tope, Fabricación según ASME B16.9 | Und | 4
6 | M.1.2.8 | Tee recta, diámetro nominal 16”, material A/C ASTM A694 Gr. F60, S/C, espesor de pared: 0,375” (SCH. 30), extremos biselados para soldar a tope, Fabricación según ASME B16.9 | Und | 4
CODOS
7 | M.1.3.9 | Codo de 90 RL, diámetro nominal 10”, material A/C ASTM A234 Gr. WPB, S/C, espesor de pared: 0,500” (SCH. XS), extremos biselados para soldar a tope, Fabricación según ASME B16.9 | Und | 4
8 | M.1.3.10 | Codo de 90 RL, diámetro nominal 12”, material A/C ASTM A694 Gr. F60, S/C, espesor de pared: 0,330” (SCH. 30), extremos biselados para soldar a tope, Fabricación según ASME B16.9 | Und | 6
9 | M.1.3.11 | Codo de 90 RL, diámetro nominal 16”, material A/C ASTM A694 Gr. F60, S/C, espesor de pared: 0,375” (SCH. 30), extremos biselados para soldar a tope, Fabricación según ASME B16.9 | Und | 6
WELDOLET
10 | M.1.4.6 | Weldolet diámetro 16”- SCH. 30 x 2”- SCH. XS, material A/C ASTM A 694 Gr F60, S/C, extremos biselados para soldar a tope, Fabricación según ASME B16.9 | Und | 20
11 | M.1.4.7 | Weldolet diámetro 20”- SCH. 30 x 2”- SCH. XS, material A/C ASTM A 694 Gr F60, S/C, extremos biselados para soldar a tope, Fabricación según ASME B16.9 | Und | 6
12 | M.1.4.8 | Weldolet diámetro 16”- SCH. 30 x 6”- SCH. XS, material A/C ASTM A 694 Gr F60, S/C, extremos biselados para soldar a tope, Fabricación según ASME B16.9 | Und | 14
13 | M.1.4.9 | Weldolet diámetro 16”- SCH. 30 x 4”- SCH. XS, material A/C ASTM A 694 Gr F60, S/C, extremos biselados para soldar a tope, Fabricación según ASME B16.9 | Und | 10
14 | M.1.4.10 | Weldolet diámetro 12”- SCH. 30 x 6”- SCH. XS, material A/C ASTM A 694 Gr F60, S/C, extremos biselados para soldar a tope, Fabricación según ASME B16.9 | Und | 4
BRIDAS
15 | M.1.7.10 | Brida diámetro 10”, clase 600, material Acero al Carbono ASTM A 105 acabado 125-200 AARH, WN, RF, dimensiones según ASME B16.5 espesor de pared: 0,500” (SCH XS), según ASME B36.10M | Und | 4
16 | M.1.7.11 | Brida diámetro 12”, clase 600, material Acero al Carbono ASTM A 694 Gr. F60 acabado 125-200 AARH, WN, RF, dimensiones según ASME B16.5 espesor de pared: 0,330” (SCH 30), según ASME B36.10M | Und | 56
17 | M.1.7.12 | Brida diámetro 16”, clase 600, material Acero al Carbono ASTM A 694 Gr. F60, acabado 125-200 AARH, WN, RF, dimensiones según ASME B16.5 espesor de pared: 0,375” (SCH 30), según ASME B36.10M | Und | 39
EMPACADURAS
18 | M.1.8.6 | Empacadura diámetro 10 devanado en espiral 316SS, rellena de grafito flexible con anillo interno 316SS y anillo centrado de acero al carbono, dimensiones según ASTM B16.20, para bridas con dimensiones según ASME B16.5. 1/8” de espesor. | Und | 4
19 | M.1.8.7 | Empacadura diámetro 12”, devanado en espiral 316SS, rellena de grafito flexible con anillo interno 316SS y anillo centrado de acero al carbono, dimensiones según ASTM B16.20, para bridas con dimensiones según ASME B16.5. 1/8” de espesor. | Und | 76
20 | M.1.8.8 | Empacadura diámetro 16”, devanado en espiral 316SS, rellena de grafito flexible con anillo interno 316SS y anillo centrado de acero al carbono, dimensiones según ASTM B16.20, para bridas con dimensiones según ASME B16.5. 1/8” de espesor. | Und | 56
CONJUNTOS DE AISLAMIENTO
21 | M.1.10.6 | Conjunto de aislamiento doble, para bridas diámetro 12", Clase 600#, bridas tipo RF, según ASME B16.5, con empacadura aislante de Fenol de 1/8” de espesor, juego doble de arandelas | Und | 34
22 | M.1.10.7 | Conjunto de aislamiento doble, para bridas diámetro 16", Clase 600#, bridas tipo RF, según ASME B16.5, con empacadura aislante de Fenol de 1/8” de espesor, juego doble de arandelas | Und | 26
VÁLVULAS DE COMPUERTA MANUALES FB
23 | M.1.14.3 | D=10", Clase 600, RF, cuerpo de A/C A 216 WCB, 13% CR Asientos Endurecidos, fabricadas según API 6D Thru Conduit para el paso de herramienta (Full Bore- Paso Completo), bridadas según ANSI B16.5, operada con volante asistido por caja de engranaje | Und | 4
24 | M.1.14.4 | D=12", Clase 600, RF, cuerpo de A/C A 216 WCB, 13% CR Asientos Endurecidos, fabricadas según API 6D Thru Conduit para el paso de herramienta (Full Bore- Paso Completo), bridadas según ANSI B16.5, operada con volante asistido por caja de engranaje | Und | 4
25 | M.1.14.5 | D=16", Clase 600, RF. cuerpo de A/C A 216 WCB, 13% CR Asientos Endurecidos, fabricadas según API 6D Thru Conduit para el paso de herramienta (Full Bore- Paso Completo), bridadas según ANSI B16.5, operada con volante asistido por caja de engranaje | Und | 4
VALVULAS DE COMPUERTA ELECTRO-HIDRAULICAS
26 | M.1.15.5 | D=10", Clase 600, FB, RF, Cuerpo A 216 WCB 13% CR Asientos Endurecidos, fabricadas según API 6D Thru Conduit para el paso de herramienta (Full Bore- Paso Completo), bridadas según ANSI B16.5. | Und | 4
27 | M.1.15.6 | D=12", Clase 600, FB, RF, Cuerpo A 216 WCB 13% CR Asientos Endurecidos, fabricadas según API 6D Thru Conduit para el paso de herramienta (Full Bore- Paso Completo), bridadas según ANSI B16.5. | Und | 9
28 | M.1.15.7 | D=16", Clase 600, FB, RF, Cuerpo A 216 WCB 13% CR Asientos Endurecidos, fabricadas según API 6D Thru Conduit para el paso de herramienta (Full Bore- Paso Completo), bridadas según ANSI B16.5. | Und | 7
VALVULAS DE COMPUERTA MOTORIZADAS (Mov)
29 | M.1.16.3 | D=12", Clase 600#- FB, RF, Cuerpo A 216 WCB 13% CR Asientos Endurecidos, fabricadas según API 6D Thru Conduit para el paso de herramienta (Full Bore - Paso Completo), bridadas según ANSI B16.5. | Und | 6
30 | M.1.16.4 | D=16", Clase 600#- FB, RF, Cuerpo A 216 WCB 13% CR Asientos Endurecidos, fabricadas según API 6D Thru Conduit para el paso de herramienta (Full Bore - Paso Completo), bridadas según ANSI B16.5. | Und | 6
VALVULAS DE COMPUERTA MANUALES
31 | M.1.17.9 | D=12", Clase 600, RF, Cuerpo A 216 WCB 13% CR, Asientos Endurecidos, fabricadas según API 600, paso reducido, Gear Operated, bridadas según ANSI B16.5. | Und | 8
32 | M.1.17.10 | D=16", Clase 600, RF, Cuerpo A 216 WCB 13% CR, Asientos Endurecidos, fabricadas según API 600, paso reducido, Gear Operated, bridadas según ANSI B16.5. | Und | 7
VALVULAS DE RETENCIÓN
33 | M.1.18.5 | D=10", Clase 600, Tipo Clapeta Oscilante (Swing Check Valves), bridadas, RF, Cuerpo A 216 WCB 13% CR Asientos Endurecidos, fabricadas según API 6D, bridadas según ANSI B16.5. | Und | 4
34 | M.1.18.6 | D=12", Clase 600, Tipo Clapeta Oscilante (Swing Check Valves), bridadas, RF, Cuerpo A 216 WCB 13% CR Asientos Endurecidos, fabricadas según API 6D, bridadas según ANSI B16.5. | Und | 4
35 | M.1.18.7 | D=16", Clase 600, Tipo Clapeta Oscilante (Swing Check Valves), bridadas, RF, Cuerpo A 216 WCB 13% CR Asientos Endurecidos, fabricadas según API 6D, bridadas según ANSI B16.5. | Und | 4
TRAMPAS DE LANZAMIENTOS Y RECIBO DE COCHINO
36 | M.1.20.1 | Trampas de lanzamiento de barril menor D= 6", presión de diseño 87,5 barg | Und | 1
37 | M.1.19.2 | Trampas de lanzamiento de barril menor D= 10", presión de diseño 87,5 barg | Und | 1
38 | M.1.20.3 | Trampas de recepción de barril menor D= 6", presión de diseño 87,5 barg | Und | 1
39 | M.1.20.4 | Trampas de recepción de barril menor D= 10", presión de diseño 87,5 barg | Und | 1
40 | M.1.20.5 | Trampas de lanzamiento de barril menor D= 12", presión de diseño 87,5 barg | Und | 1
41 | M.1.20.6 | Trampas de recepción de barril menor D= 12", presión de diseño 87,5 barg | Und | 1
42 | M.1.20.7 | Trampas de lanzamiento de barril menor D= 16", presión de diseño 87,5 barg | Und | 1
43 | M.1.20.8 | Trampas de recepción de barril menor D= 16", presión de diseño 87,5 barg | Und | 1
BRIDAS CIEGAS
44 | M.1.23.6 | Brida diámetro 12”, clase 600, material Acero al Carbono ASTM A 105 acabado 125-200 AARH, RF, dimensiones según ASME B16.5 | Und | 8
45 | M.1.23.7 | Brida diámetro 16”, clase 600, material Acero al Carbono ASTM A 105 acabado 125-200 AARH, RF, dimensiones según ASME B16.5 | Und | 4
TUBERÍAS DESNUDAS
46 | M.2.11 | Diámetro nominal 10”, material acero al carbono API 5L Gr. B, espesor de pared: 0,500” (SCH XS), extremos biselados, sin costura ó con costura ERW, recubrimiento externo e interno natural, longitud nominal para cada junta 40 ft (12 m), | m | 1000
47 | M.2.12 | Diámetro nominal 12”, material acero al carbono API 5L Gr. X60, espesor de pared: 0,330” (SCH 30), extremos biselados, con costura SAW, recubrimiento externo e interno natural, longitud nominal para cada junta 40 ft (12 m) | m | 11843
48 | M.2.13 | Diámetro nominal 16”, material acero al carbono API 5L Gr. X60, espesor de pared: 0,375” (SCH 30), extremos biselados, con costura SAW, recubrimiento externo e interno natural, longitud nominal para cada junta 40 ft (12 m) | m | 9610
49 | M.2.14 | Diámetro nominal 20”, material acero al carbono API 5L Gr. X60, espesor de pared: 0,500” (SCH 30), extremos biselados, con costura SAW, recubrimiento externo e interno natural, longitud nominal para cada junta 40 ft (12 m) | m | 480