## LDM 1346-02
No. | 型号 | 描述 | 单位 | 数量 | P.U. | 总价格 | 交货时间
三通
1 | M.1.1.3 | 带有网格的直的三通，公称直径 10”, 材料 A/C ASTM A234 Gr. WPB, S/C, 壁厚: 0,500” (SCH. XS), 用于对焊的斜面端口, 生产根据ASME B16.9 | Und | 4
2 | M.1.1.4 | 带有网格的直的三通, 公称直径 12”, 材料 A/C ASTM A694 Gr. F60, S/C, 壁厚: 0,330” (SCH. 30), 用于对焊的斜面端口, 生产根据SME B16.9 | Und | 4
3 | M.1.1.5 | 带有网格的直的三通, 公称直径 16”, 材料 A/C ASTM A694 Gr. F60, S/C, 壁厚: 0,375” (SCH. 30), 用于对焊的斜面端口, 生产根据ASME B16.9 | Und | 4
4 | M.1.2.6 | 直的三通, 公称直径 10”, 材料 A/C ASTM A234 Gr. WPB, S/C, 壁厚: 0,500” (SCH. XS), 用于对焊的斜面端口, 生产根据ASME B16.9 | Und | 4
5 | M.1.2.7 | 直的三通, 公称直径 12”, 材料 A/C ASTM A694 Gr. F60, S/C, 壁厚: 0,330” (SCH. 30), 用于对焊的斜面端口, 生产根据ASME B16.9 | Und | 4
6 | M.1.2.8 | 直的三通, 公称直径 16”, 材料 A/C ASTM A694 Gr. F60, S/C, 壁厚: 0,375” (SCH. 30), 用于对焊的斜面端口, 生产根据ASME B16.9 | Und | 4
弯头
7 | M.1.3.9 | 90 RL的弯头, 公称直径 10”, 材料 A/C ASTM A234 Gr. WPB, S/C, 壁厚: 0,500” (SCH. XS), 用于对焊的斜面端口, 生产根据ASME B16.9 | Und | 4
8 | M.1.3.10 | 90 RL的弯头, 公称直径 12”, 材料 A/C ASTM A694 Gr. F60, S/C, 壁厚: 0,330” (SCH. 30), 用于对焊的斜面端口, 生产根据ASME B16.9 | Und | 6
9 | M.1.3.11 | 90 RL的弯头, 公称直径 16”, 材料 A/C ASTM A694 Gr. F60, S/C, 壁厚: 0,375” (SCH. 30), 用于对焊的斜面端口, 生产根据ASME B16.9 | Und | 6
WELDOLET
10 | M.1.4.6 | Weldolet 直径16”- SCH. 30 x 2”- SCH. XS, 材料 A/C ASTM A 694 Gr F60, S/C, 用于对焊的斜面端口, 生产根据ASME B16.9 | Und | 20
11 | M.1.4.7 | Weldolet 直径20”- SCH. 30 x 2”- SCH. XS, 材料 A/C ASTM A 694 Gr F60, S/C, 用于对焊的斜面端口, 生产根据ASME B16.9 | Und | 6
12 | M.1.4.8 | Weldolet 直径16”- SCH. 30 x 6”- SCH. XS, 材料 A/C ASTM A 694 Gr F60, S/C, 用于对焊的斜面端口, 生产根据ASME B16.9 | Und | 14
13 | M.1.4.9 | Weldolet 直径16”- SCH. 30 x 4”- SCH. XS, 材料 A/C ASTM A 694 Gr F60, S/C, 用于对焊的斜面端口, 生产根据ASME B16.9 | Und | 10
14 | M.1.4.10 | Weldolet 直径12”- SCH. 30 x 6”- SCH. XS, 材料 A/C ASTM A 694 Gr F60, S/C, 用于对焊的斜面端口, 生产根据ASME B16.9 | Und | 4
法兰
15 | M.1.7.10 | 法兰 直径10”, 等级 600, 碳钢材料 ASTM A 105 完成 125-200 AARH, WN, RF, 尺寸根据ASME B16.5 壁厚: 0,500” (SCH XS), 根据ASME B36.10M | Und | 4
16 | M.1.7.11 | 法兰 直径12”, 直径600, 碳钢材料ASTM A 694 Gr. F60 完成 125-200 AARH, WN, RF, 尺寸根据ASME B16.5 壁厚: 0,330” (SCH 30), 根据ASME B36.10M | Und | 56
17 | M.1.7.12 | 法兰 直径16”, 等级600, 碳钢材料ASTM A 694 Gr. F60, 完成125-200 AARH, WN, RF, 尺寸根据ASME B16.5 壁厚: 0,375” (SCH 30), 根据ASME B36.10M | Und | 39
垫圈
18 | M.1.8.6 | 垫圈 直径10 螺旋缠绕316SS, 内圈填充柔性石墨 316SS 和碳钢定心环, 尺寸根据ASTM B16.20, 用于法兰，尺寸根据ASME B16.5. 1/8”的厚度. | Und | 4
19 | M.1.8.7 | 垫圈 直径12”, 螺旋缠绕316SS, 内圈填充柔性石墨316SS和碳钢定心环, 尺寸根据ASTM B16.20, 用于法兰，尺寸根据ASME B16.5. 1/8”的厚度. | Und | 76
20 | M.1.8.8 | 垫圈 直径16”, 螺旋缠绕316SS, 内圈填充柔性石墨316SS 和碳钢定心环, 尺寸根据ASTM B16.20, 用于法兰，尺寸根据ASME B16.5. 1/8”的厚度. | Und | 56
绝缘接头
21 | M.1.10.6 | 双绝缘接头, 用于法兰，直径12", 等级 600#, 法兰类型RF, 根据ASME B16.5, 具有1/8”的厚度的酚醛绝缘垫片，双垫圈组 | Und | 34
22 | M.1.10.7 | 双绝缘接头, 用于法兰，直径16", 等级 600#, 法兰类型RF, 根据ASME B16.5, 具有1/8”的厚度的酚醛绝缘垫片, 双垫圈组 | Und | 26
手动闸阀 FB
23 | M.1.14.3 | D=10", 等级 600, RF, 阀体A/C A 216 WCB, 13% CR 硬质底座, 生产根据API 6D Thru Conduit 用于工具的通道 (Full Bore- Paso Completo), 法兰根据ANSI B16.5, 通过齿轮箱使用助理转向操作 | Und | 4
24 | M.1.14.4 | D=12", 等级 600, RF, 阀体A/C A 216 WCB, 13% CR 硬质底座, 生产根据API 6D Thru Conduit 用于工具的通道(Full Bore- Paso Completo), 法兰根据ANSI B16.5, 通过齿轮箱使用助理转向操作 | Und | 4
25 | M.1.14.5 | D=16", 等级 600, RF. 阀体 A/C A 216 WCB, 13% CR 硬质底座, 生产根据API 6D Thru Conduit 用于工具的通道(Full Bore- Paso Completo), 法兰根据ANSI B16.5, 通过齿轮箱使用助理转向操作 | Und | 4
电液压闸阀
26 | M.1.15.5 | D=10", 等级 600, FB, RF,阀体A 216 WCB 13% CR 硬质底座, 生产根据API 6D Thru Conduit 用于工具的通道(Full Bore- Paso Completo), 法兰根据ANSI B16.5. | Und | 4
27 | M.1.15.6 | D=12", 等级 600, FB, RF, 阀体A 216 WCB 13% CR 硬质底座, 生产根据API 6D Thru Conduit 用于工具的通道(Full Bore- Paso Completo), 法兰根据ANSI B16.5. | Und | 9
28 | M.1.15.7 | D=16", 等级 600, FB, RF, 阀体A 216 WCB 13% CR 硬质底座, 生产根据API 6D Thru Conduit 用于工具通道(Full Bore- Paso Completo), 法兰根据ANSI B16.5. | Und | 7
装有马达的闸阀(Mov)
29 | M.1.16.3 | D=12", 等级 600#- FB, RF, 阀体A 216 WCB 13% CR 硬质底座, 生产根据API 6D Thru Conduit 用于工具的通道(Full Bore - Paso Completo), 法兰根据ANSI B16.5. | Und | 6
30 | M.1.16.4 | D=16", 等级 600#- FB, RF, 阀体A 216 WCB 13% CR 硬质底座, 生产根据API 6D Thru Conduit 用于工具的通道(Full Bore - Paso Completo), 法兰根据ANSI B16.5. | Und | 6
手动闸阀
31 | M.1.17.9 | D=12", 等级 600, RF, 阀体A 216 WCB 13% CR, 硬质底座, 生产根据API 600, 缩径, Gear Operated, 法兰根据ANSI B16.5. | Und | 8
32 | M.1.17.10 | D=16", 等级 600, RF, 阀体A 216 WCB 13% CR, 硬质底座, 生产根据API 600, 缩径, Gear Operated, 法兰根据ANSI B16.5. | Und | 7
止回阀
33 | M.1.18.5 | D=10", 等级 600, 振动阀瓣类型(Swing Check Valves), 法兰连接, RF, 阀体A 216 WCB 13% CR 硬质底座, 生产根据API 6D, 法兰根据ANSI B16.5. | Und | 4
34 | M.1.18.6 | D=12", 等级 600, 振动阀瓣类型(Swing Check Valves), 法兰连接, RF, 阀体A 216 WCB 13% CR 硬质底座, 生产根据API 6D, 法兰根据ANSI B16.5. | Und | 4
35 | M.1.18.7 | D=16", 等级 600, 振动阀瓣类型(Swing Check Valves), 法兰连接, RF, 阀体 A 216 WCB 13% CR 硬质底座, 生产根据API 6D, 法兰根据ANSI B16.5. | Und | 4
发送和接收的疏水阀
36 | M.1.20.1 | 小于D= 6"的桶的发送的疏水阀, 设计的压力 87,5 barg | Und | 1
37 | M.1.19.2 | 小于D= 10"的桶的发送的疏水阀, 设计的压力 87,5 barg | Und | 1
38 | M.1.20.3 | 小于D= 6"的桶的接收的疏水阀, 设计的压力 87,5 barg | Und | 1
39 | M.1.20.4 | 小于D= 10"的桶的接收的疏水阀, 设计的压力 87,5 barg | Und | 1
40 | M.1.20.5 | 小于D= 12"的桶的发送的疏水阀, 设计的压力 87,5 barg | Und | 1
41 | M.1.20.6 | 小于D= 12"的桶的接收的疏水阀, 设计的压力 87,5 barg | Und | 1
42 | M.1.20.7 | 小于D= 16"的桶的发送的疏水阀, 设计的压力 87,5 barg | Und | 1
43 | M.1.20.8 | 小于D= 16"的桶的接收的疏水阀, 设计的压力 87,5 barg | Und | 1
盲板法兰
44 | M.1.23.6 | 法兰 直径 12”, 等级 600, 碳钢材料ASTM A 105 完成 125-200 AARH, RF, 尺寸根据ASME B16.5 | Und | 8
45 | M.1.23.7 | 法兰 直径16”, 等级 600, 碳钢材料ASTM A 105 完成 125-200 AARH, RF, 尺寸根据 ASME B16.5 | Und | 4
裸装管材
46 | M.2.11 | 公称直径 10”, 碳钢材料 API 5L Gr. B, 壁厚: 0,500” (SCH XS), 斜面端口, 无缝或有缝 ERW, 天然的内部和外部的涂层, 对于每个接头的额定长度 40 ft (12 m), | m | 1000
47 | M.2.12 | 公称直径 12”, 碳钢材料API 5L Gr. X60, 壁厚: 0,330” (SCH 30), 斜面端口, 有缝SAW, 天然的内部和外部的涂层, 对于每个接头的额定长度 40 ft (12 m) | m | 11843
48 | M.2.13 | 公称直径 16”, 碳钢材料API 5L Gr. X60, 壁厚: 0,375” (SCH 30), 斜面端口, 有缝SAW, 天然的内部和外部的涂层, 对于每个接头的额定长度40 ft (12 m) | m | 9610
49 | M.2.14 | 公称直径 20”, 碳钢材料 API 5L Gr. X60, 壁厚: 0,500” (SCH 30), 斜面端口, 有缝SAW, 天然的内部和外部的涂层, 对于每个接头的额定长度40 ft (12 m) | m | 480