## SMT
深圳市光能科技有限公司 发料单
外协厂商: |  | 产品名称： | P6三合一全彩吊装压铸铝箱体 | 产品编号： | SLH-P6-40X40-10S-CV01 |  | 版本: | V1.0
制造单号： | 10B4003 | 订单数量： | 97 | PCS |  | 日期: | 2014-10-07
序号 | 物料编号 | 物料名称 | 规格描述 | 单位 | 单位用量 | 损耗率 | 应发数量 | 实发数量 | 生产前库存量 | 已订购未入量 | 已指定用途量 | 使用后库存量 | 净需求量 | 调整量 | 建议采购量 | 购备时间 | 到料日期 | 发料人 | 领料人 | 备注
1 | 1701060056 | PCB | SLH-P6-40X40-10S-CV01 | PCS | 1 | 0% | 97
2 | 1401000053 | IC | ICN2245TS,TSSOP20 | PCS | 4 | 0% | 388
3 | 1401000050 | IC | ICN2123,SOP16 | PCS | 1 | 0% | 97
4 | 1401000051 | IC | ICN2138,SOP16 | PCS | 2 | 0% | 194
5 | 1401502005 | IC | JXI5020GP-B(批号尾缀为B) | PCS | 36 | 0% | 3492
6 | 1401000057 | IC | RT5922GS,封装SO-8,厂家：台湾立绮 | PCS | 20 | 0% | 1940
7 | 1203470026 | 钽电容 | 47uF/10v ±20% 封装：3528 | PCS | 6 | 0.3% | 583.746
8 |  | 电阻 | 待定±1％ 0805 | PCS | 12 | 0.3% | 1167.492 | [12 empty] | R分调电阻
9 |  | 电阻 | 待定±1％ 0805 | PCS | 12 | 0.3% | 1167.492 | [12 empty] | G分调电阻
10 |  | 电阻 | 待定±1％ 0805 | PCS | 12 | 0.3% | 1167.492 | [12 empty] | B分调电阻
11 | 1101203303 | 贴片电阻 | 20K欧 0805 ±1% | PCS | 1 | 0.3% | 97.291
12 | 1201104306 | 电 容 | 104(0805) +20% | PCS | 44 | 0.3% | 4280.804
13 | 1201221030 | 贴片电解电容 | 220UF/16V 6*7 | PCS | 13 | 0% | 1261 | [12 empty] | 卧倒焊接
14 | 1601020023 | 贴片简牛 | 2*13P*2.54mm | PCS | 1 | 0% | 97 | [12 empty] | GN-PAT-01893
15 | 2107060058 | 钢网 | SLH-P6-40X40-10S-CV00 | PCS |  | 0% | 1 | [12 empty] | IC面厚度0.12MM（防锡珠）
16 | 2107060059 | 钢网 | SLH-P6-40X40-10S-CV00 | PCS |  | 0% | 1 | [12 empty] | 灯面厚度0.12MM（防锡珠）
17 |  | 标签 | 生产任务令 | PCS | 1 | 0% | 97
| 批准: |  | 审核: |  |  | 制表: | 王 斌
| 日期: |  | 日期: |  |  | 日期: | 2014-10-07

## 首件
深圳市光能科技有限公司 发料单
领料部门: | 生产部 | 产品名称： | P6三合一全彩吊装压铸铝箱体 | 产品编号： | SLH-P6-40X40-10S-CV01 |  | 版本: | V1.0
制造单号： | 10B4003 | 订单数量： | 2 | PCS(首件) |  | 日期: | 2014-10-07
序号 | 物料编号 | 物料名称 | 规格描述 | 单位 | 单位用量 | 损耗率 | 应发数量 | 实发数量 | 发料人 | 领料人 | 备注
1 |  | 裸板 | SLH-P6-40X40-10S-CV01 | PCS | 1 | 0% | 2
2 | 2105030022 | 焊接铜柱 | M3*17*H4.8+￠0.85*1.5mm | PCS | 2 | 0% | 4
3 | 2201030001 | 螺丝 | PWM3*7,圆头三组和 铁镀锌 平垫外径￠＜6.0 | PCS | 2 | 0% | 4 |  |  |  | 固定线叉
4 | 3101060015 | 面罩 | 240-P6-120X120 面罩 赛立鸿 | PCS | 4 | 0% | 8 |  |  |  | 赛立鸿
5 | 3102040012 | 底壳 | 240X240-P4,P4.8,P5,P6共用双面底壳 赛立鸿 | PCS | 1 | 0% | 2 |  |  |  | 赛立鸿
6 | 2201001016 | 螺丝 | PA1.4*6 黑色加硬 | PCS | 16 | 1% | 32.32 |  |  |  | 固定面罩四角（底壳立柱）
7 | 2201000004 | 螺丝 | PA1.4*4 黑色加硬 帽头2.5MM | PCS | 48 | 1% | 96.96 |  |  |  | 固定面罩
|  | 批准: |  | 审核: |  |  | 制表: | 王 斌
|  | 日期: |  | 日期: |  |  | 日期: | 2014-10-07

## 电子车间
深圳市光能科技有限公司 发料单
领料部门: | 生产部 | 产品名称： | P6三合一全彩吊装压铸铝箱体 | 产品编号： | SLH-P6-40X40-10S-CV01 |  | 版本: | V1.0
制造单号： | 10B4003 | 订单数量： | 95 | PCS |  | 日期: | 2014-10-07
序号 | 物料编号 | 物料名称 | 规格描述 | 单位 | 单位用量 | 损耗率 | 应发数量 | 实发数量 | 发料人 | 领料人 | 备注
1 |  | 裸板 | SLH-P6-40X40-10S-CV01 | PCS | 1 | 0% | 95
2 | 2105030022 | 焊接铜柱 | M3*17*H4.8+￠0.85*1.5mm | PCS | 2 | 0% | 190
3 | 2201030001 | 螺丝 | PWM3*7,圆头三组和 铁镀锌 平垫外径￠＜6.0 | PCS | 2 | 0% | 190 |  |  |  | 固定线叉
4 | 3101060015 | 面罩 | 240-P6-120X120 面罩 赛立鸿 | PCS | 4 | 0% | 380 |  |  |  | 赛立鸿
5 | 3102040012 | 底壳 | 240X240-P4,P4.8,P5,P6共用双面底壳 赛立鸿 | PCS | 1 | 0% | 95 |  |  |  | 赛立鸿
6 | 2201001016 | 螺丝 | PA1.4*6 黑色加硬 | PCS | 16 | 1% | 1535.2 |  |  |  | 固定面罩四角（底壳立柱）
7 | 2201000004 | 螺丝 | PA1.4*4 黑色加硬 帽头2.5MM | PCS | 48 | 1% | 4605.6 |  |  |  | 固定面罩
|  | 批准: |  | 审核: |  |  | 制表: | 王 斌
|  | 日期: |  | 日期: |  |  | 日期: | 2014-10-07

## 转接板
深圳市光能科技有限公司 发料单
领料部门: | 生产部 | 产品名称: | HUB(480X480)-P6-10S | 产品编号： |  |  | 版本: | V1.1 | 转接板
任务令号： | 10B4003 | 订单数量: | 24 | PCS |  | 日期: | 2014-10-07
序号 | 物料编号 | 物料名称 | 规格描述 | 单位 | 单位用量 | 损耗率 | 应发数量 | 实发数量 | 发料人 | 领料人 | 备注
1 | 1709000050 | PCB | HUB(480X480)-P6-10S | PCS | 1 | 0% | 24
2 | 1401000052 | 贴片IC | ICN2245,SOP20 | PCS | 3 | 0% | 72
3 | 1201104306 | 贴片电容 | 104(0805) +20% | PCS | 3 | 0% | 72
4 | 1204471322 | 直插电解电容 | 470UF/10V 6*12 +20% 105℃ | PCS | 2 | 0% | 48
5 | 1101511303 | 电 阻 | 510欧 0805 ±1% | PCS | 1 | 0% | 24
6 | 1502023013 | LED | ML-S171PG01-D4 | PCS | 1 | 0% | 24
7 | 1602012132 | 双排双头 单层排针 | 2*13P 2.54间距 SQ=11.6MM | PCS | 4 | 0% | 96
8 | 1602022251 | 双排排母 | 2*25P*2.54mm | PCS | 2 | 0% | 48
9 | 1700000028 | PCB | XH(480X480)-V1.PCB | PCS | 1 | 0% | 24
10 |  | LED | 红色 346 | PCS | 1 | 0% | 24 |  |  |  | 挪产线
11 |  | LED | 绿色 346 | PCS | 1 | 0% | 24
12 | 1602020023 | 电子线插座 | 1*5P PH电子线针座 | PCS | 1 | 0% | 24
13 | 2107060060 | 钢网 | V1.0，HUB(480X480)-P6-10S | PCS | 1 | 0% | 1 |  |  |  | IC面厚度0.12MM（防锡珠）
|  | 批准: |  | 审核: |  |  | 制表: | 王 斌
|  | 日期: |  | 日期: |  |  | 日期: | 2014-10-07

## 老化车间
深圳市光能科技有限公司 发料单
领料部门: | 生产部 | 产品名称: | P6三合一全彩吊装压铸铝箱体 | 产品编号： | SLH-P6-40X40-10S-CV01 |  | 版本: | V1.0
制造单号： | 10B4003 | 订单数量: | 24 | 台（96+1块） |  | 日期: | 2014-10-15
序号 | 物料编号 | 物料名称 | 规格描述 | 单位 | 单位用量 | 损耗率 | 应发数量 | 实发数量 | 发料人 | 领料人 | 备注
1 |  | 单元板 | SLH-P6-40X40-10S-CV01 | PCS | 4 | 0% | 97
2 | 2102000003 | 箱体 | 479.8*42*479.8mm | PCS | 1 | 0% | 24 |  |  |  | GN-PAT-02423
3 | 6105300017 | 电源 | 300W5V60A超薄，CE认证 | PCS | 1 | 0% | 24 |  |  |  | 巨能伟业(带防护盖）
4 | 1604020052 | 航插 | Seetronic SAC3MPA-UL电源航插座（输入端） | PCS | 1 | 0% | 24 |  |  |  | 电源航插 输入
5 | 1604020053 | 航插 | Seetronic SAC3FCA-UL电源航插头（输入端） | PCS | 1 | 0% | 24
6 | 1604020054 | 航插 | Seetronic SAC3MPB-UL电源航插座（输出端） | PCS | 1 | 0% | 24 |  |  |  | 电源航插 输出
7 | 1604020055 | 航插 | Seetronic SAC3FCB-UL电源航插头（输出端） | PCS | 1 | 0% | 20
8 | 1604020043 | 航插 | Seetronic RJ45 SE8MC-1信号航插头 | PCS | 2 | 0% | 47 |  |  |  | 信号航插
9 | 1604020044 | 航插 | seetronic RJ45 SE8FD-H信号航插座（两水晶头为90度） | PCS | 2 | 0% | 48
10 | 2201040010 | 螺丝 | PM4*10 | PCS | 40 | 1% | 969.6 |  |  |  | 固定模组
11 | 2201030016 | 螺丝 | PWM3*6,黑色三组合圆头十字螺丝 | PCS | 8 | 1% | 193.92 |  |  |  | 固定接收卡及电源
12 | 2201004010 | 螺丝 | PM4*8白色,不锈钢 | PCS | 2 | 1% | 48.48 |  |  |  | 固定接收卡、电源背板
13 | 2201003014 | 螺丝 | KM3*12白色 | PCS | 4 | 1% | 96.96 |  |  |  | 固定航插座
14 | 2204003001 | 弹垫 | φ3 | PCS | 4 | 1% | 96.96
15 | 2202003001 | 螺母 | M3 | PCS | 4 | 1% | 96.96
16 | 2204003001 | 弹垫 | φ3 | PCS | 2 | 1% | 48.48 |  |  |  | 固定信号板
17 | 2202003001 | 螺母 | M3 | PCS | 2 | 1% | 48.48
18 | 3201050209 | 电子线 | V1.0，5P PH2.0电子线 250mm | PCS | 1 | 0% | 24 |  |  |  | HUB板到信号灯板 两头电子线插头
19 | 3201010054 | 电源线 | 红1.5mm2*250mm | PCS | 1 | 0% | 24 |  |  |  | 接收卡到电源 一头1.5-3一头2.5-4环形线叉
20 | 3201010055 | 电源线 | 黑1.5mm2*250mm | PCS | 1 | 0% | 24
21 | 3201010056 | 电源线 | 红2.5mm2*540mm | PCS | 1 | 0% | 24 |  |  |  | 模组到电源 两头2.5-4环形线叉
22 | 3201010057 | 电源线 | 黑2.5mm2*540mm | PCS | 1 | 0% | 24
23 | 3201010056 | 电源线 | 红2.5mm2*390mm | PCS | 1 | 0% | 24
24 | 3201010057 | 电源线 | 黑2.5mm2*390mm | PCS | 1 | 0% | 24
25 | 3201010056 | 电源线 | 红2.5mm2*300mm | PCS | 1 | 0% | 24
26 | 3201010057 | 电源线 | 黑2.5mm2*300mm | PCS | 1 | 0% | 24
27 | 3201010056 | 电源线 | 红2.5mm2*150mm | PCS | 1 | 0% | 24
28 | 3201010057 | 电源线 | 黑2.5mm2*150mm | PCS | 1 | 0% | 24
29 | 3201030008 | 电源线 | 三芯2.5㎜2*220 | PCS | 2 | 0% | 48 |  |  |  | 电源航插座到电源 一头电源航插座一头2.5-4环形线叉
30 | 3201010062 | 电源线 | 黄绿2.5mm2*60mm | PCS | 1 | 0% | 24 |  |  |  | 接地 2.5-4+5.5-4环形线叉
31 | 2205153002 | 环形线叉 | 1.5-3 | PCS | 2 | 2% | 48.96
32 | 1606000004 | 端子 | RT7504202-0.5,环形 | PCS | 40 | 2% | 979.2
33 | 2205554001 | 线叉 | 5.5-4环型 | PCS | 3 | 2% | 73.44
34 | 5600000008 | 扎带 | 5*200mm | PCS | 20 | 2% | 489.6 |  |  |  | 根据生产实际合理使用
35 | 3203020001 | 缠绕管 | φ8 | PCS | 1 | 2% | 24.48
36 | 3203010001 | 热缩管 | φ5*20mm | PCS | 21 | 2% | 514.08
37 | 3203010004 | 热缩管 | φ8*20mm | PCS | 1 | 2% | 24.48
38 | 5203000440 | 贴纸标签 | V1.2,针对10B4003单P6室内吊装压铸铝箱体型号贴纸标签 50*33mm | PCS | 1 | 0% | 30 |  |  |  | GN-PCK-02006
39 | 5205000109 | 标签 | 电源警告标签贴纸 | PCS | 1 | 0% | 24 |  |  |  | GN-PCK-00271
40 |  | 连接片1 | 130*59*91.9mm | PCS | 1 | 0% | 17 |  |  |  | 此三种连接片由厂家标配
41 |  | 连接片2 | 94.6*59*91.9mm | PCS | 1 | 0% | 7
42 |  | 连接片3 | 69*28.7*2mm | PCS | 1 | 0% | 5
43 | 2106000010 | 连接片 | 69*59*3mm | PCS | 1 | 0% | 26
44 | 2201060001 | 螺丝 | M6*20黑色内六角 | PCS | 4 | 0% | 96 |  |  |  | 安装箱体
45 | 2203006001 | 平垫 | φ6 | PCS | 4 | 0% | 96
46 | 2204006001 | 弹垫 | φ6 | PCS | 4 | 0% | 96
47 | 2311000038 | 吊梁 | 一个箱体长479*51*100mm（银色磨砂） | PCS | 1 | 0% | 6
48 | 2201080002 | 斜度螺丝 | 赛立鸿480*480压铸铝箱体M8斜度螺丝 | PCS | 1 | 0% | 6 |  |  |  | 装吊梁上
49 |  | 吊梁左连接片 | 35*60*84mm | PCS |  | 0% | 1
50 |  | 吊梁之间连接片 | 70*60*84mm | PCS |  | 0% | 5
51 |  | 吊梁右连接片 | 35*60*84mm | PCS |  | 0% | 1
52 | 2201060001 | 螺丝 | M6*20黑色内六角 | PCS | 4 | 0% | 28 |  |  |  | 固定吊梁连接片
53 | 2203006001 | 平垫 | φ6 | PCS | 4 | 0% | 28
54 | 2204006001 | 弹垫 | φ6 | PCS | 4 | 0% | 28
55 | 3201030008 | 电源线 | 三芯2.5㎜2*400mm | PCS | 1 | 0% | 20 |  |  |  | 箱体到箱体 两头电源航插头
56 | 3201030008 | 主航插线 | 三芯2.5㎜2* 8 米 | PCS |  | 0% | 4 |  |  |  | 一头电源航插头
57 | 6201000009 | 发送卡 | TS802D(灵星雨） | PCS |  | 0% | 1
58 | 6301000011 | 接收卡 | RV901H 灵星雨 | PCS |  | 0% | 24
59 |  | 转接板 | HUB(480X480)-P6-10S | PCS |  | 0% | 24
60 | 3202020155 | 系统排线 | 26P*PH2.54*220mm | PCS | 2 | 0% | 48 |  |  |  | 系统排线
61 | 3202020164 | 系统排线 | 26P*PH2.54*330mm | PCS | 1 | 0% | 24
62 | 3202020157 | 系统排线 | 26P*PH2.54*500mm | PCS | 1 | 0% | 24
63 | 3202010001 | 网线 | 超五类8P*400 | PCS | 1 | 0% | 24 |  |  |  | 信号航插座到接收卡 一头信号航插座一头水晶头
64 | 3202010001 | 网线 | 超五类8P*650 | PCS | 1 | 0% | 24
65 | 3202010001 | 网线 | 超五类8P*400mm | PCS | 1 | 0% | 20 |  |  |  | 箱体到箱体 两头信号航插头
66 | 3202010001 | 网线 | 超五类8P*1000mm | PCS | 1 | 0% | 3 |  |  |  | 箱体到箱体 两头信号航插头
67 | 3202010001 | 主网线 | 超5类* 8 米 | PCS |  | 0% | 1 |  |  |  | 一头信号航插头,一头水晶头
68 | 1605040801 | 水晶头 | 8P | PCS | 2 | 1% | 96
69 | 4800060022 | 航空箱 | V1.1,赛立鸿480X480 P6(80X80)室内吊装压铸铝箱体包装航空箱（一装六）686*591*613mm | PCS |  | 0% | 4 |  |  |  | GN-PCK-02008
70 | 4800000032 | 航空箱 | V1.1,针对12B3070单备品航空箱706*526*438mm | PCS |  | 0% | 1 |  |  |  | GN-PCK-01795
|  | 批准: |  | 审核: |  |  | 制表: | 王 斌
|  | 日期: |  | 日期: |  |  | 日期: | 2014-10-15

## 备品清单
Lista de accesorios y repuestos
Código del pedido：10B4003 Nombre：gabinete de aluminio fundido a presión con todos los colores para instalación colgada P6 3 en 1 Edición de versión：V1.0
Número | Código de material | Nombre del material | Especificación | Confirmación | Unidad | Cantidad de accesorios | Cantidad de repuestos | Cantidad real | Comentario
1 | 1502040092 | Lámpara LED | BSD-3528RGB-B5M | √ | PCS |  | 30
2 | 1401000053 | IC | ICN2245TS,TSSOP20 | √ | PCS |  | 4
3 | 1401000050 | IC | ICN2123,SOP16 | √ | PCS |  | 4
4 | 1401000051 | IC | ICN2138,SOP16 | √ | PCS |  | 4
5 | 1401502005 | IC | JXI5020GP-B(El sufijo del lote es B) | √ | PCS |  | 8
6 | 1401000057 | IC | RT5922GS,sellado SO-8,fabricante：台湾立绮 | √ | PCS |  | 8
7 |  | Tablero de unidad | SLH-P6-40X40-10S-CV01 | √ | PCS |  | 1
8 | 6105300017 | Fuente de alimentación | 300W5V60A super delgado，certificado de CE | √ | Unidad |  | 1
9 |  | Pieza de conexión 1 | 130*59*91.9mm | √ | PCS | 17 |  |  | Los tres tipos de la pieza de conexión se ofrece por el fabricante
10 |  | Pieza de conexión 2 | 94.6*59*91.9mm | √ | PCS | 7
11 |  | Pieza de conexión 3 | 69*28.7*2mm | √ | PCS | 5
12 | 2106000010 | Pieza de conexión | 69*59*3mm | √ | PCS | 26 | 3
13 | 2201060001 | Tornillo | M6*20 hexágono interior y negro | √ | PCS | 96 | 2 |  | Instalación del gabinete
14 | 2203006001 | Almohadilla plana | φ6 | √ | PCS | 96 | 2
15 | 2204006001 | Almohadilla flexible | φ6 | √ | PCS | 96 | 2
16 | 2311000038 | Viga colgada | Un gabinete de 479*51*100mm（plata mate） | √ | PCS | 6
17 | 2201080002 | Rosca de inclinación | 赛立鸿480*480 del gabinete de aluminio fundido a presión con la rosca de inclinación M8 | √ | PCS | 6 |  |  | Instalado en viga colgada
18 |  | Pieza de conexión a la izquierda de la viga colgada | 35*60*84mm | √ | PCS | 1
19 |  | Pieza de conexión entre la viga colgada | 70*60*84mm | √ | PCS | 5
20 |  | Pieza de conexión a la derecha de la viga colgada | 35*60*84mm | √ | PCS | 1
21 | 2201060001 | Tornillo | M6*20 hexágono interior y negro | √ | PCS | 28 |  |  | Fijado la pieza de conexión de la viga calgada
22 | 2203006001 | Almohadilla plana | φ6 | √ | PCS | 28
23 | 2204006001 | Almohadilla flexible | φ6 | √ | PCS | 28
24 | 3201030008 | Cable de alimentación | Tres núcleo 2.5㎜2*400mm | √ | Unidad | 20 | 2 |  | gabinete a gabinete, enchufe de alimentación de vuelo con dos cabezales
25 | 3201030008 | Arnés de vuelo principal | Tres núcleo 2.5㎜2* 8 米 | √ | 根 | 4 | 1 |  | enchufe de alimentación de vuelo con un cabezal
26 | 6201000009 | Tarjeta de envío | TS802D(灵星雨） | √ | PCS | 1
27 | 6301000011 | Tarjeta de recepción | RV901H 灵星雨 | √ | PCS | 24
28 |  | Placa de adaptación | HUB(480X480)-P6-10S | √ | PCS | 24
29 | 3202020155 | Sistema de cable | 26P*PH2.54*220mm | √ | Unidad | 48 |  |  | Sistema de cable
30 | 3202020164 | Sistema de cable | 26P*PH2.54*330mm | √ | Unidad | 24
31 | 3202020157 | Sistema de cable | 26P*PH2.54*500mm | √ | Unidad | 24 | 2
32 | 3202010001 | Cable de red | Súper cinco 8P*400 | √ | Unidad | 24 |  |  | Enchufe de aviación de señal a la tarjeta de recepción Una enchufe de aviación de señal y una cabeza cristalina
33 | 3202010001 | Cable de red | Súper cinco 8P*650 | √ | Unidad | 24
34 | 3202010001 | Cable de red | Súper cinco 8P*400mm | √ | Unidad | 20 |  |  | gabinete a gabinete, enchufe de alimentación de vuelo con dos cabezales
35 | 3202010001 | Cable de red | Súper cinco 8P*1000mm | √ | Unidad | 3 | 2 |  | gabinete a gabinete, enchufe de alimentación de vuelo con dos cabezales
36 | 3202010001 | Cable de red principal | Súper cinco * 8 metro | √ | Unidad | 1 | 1 |  | Una enchufe de aviación de señal y una cabeza cristalina
37 | 1605040801 | Cabeza cristalina | 8P | √ | Unidad |  | 6
38 | 1604020053 | Enchufe de aviación | Seetronic SAC3FCA-UL Enchufe de aviación de alimentación（entrada） | √ | PCS |  | 3
39 | 1604020055 | Enchufe de aviación | Seetronic SAC3FCB-UL Enchufe de aviación de alimentación（salida） | √ | PCS |  | 2
40 | 1604020043 | Enchufe de aviación | Seetronic RJ45 SE8MC-1 Enchufe de aviación de señal | √ | PCS |  | 5
41 | 3101060015 | Mascarilla | 240-P6-120X120 Mascarilla 赛立鸿 | √ | PCS |  | 1
42 | 3102040012 | Cáscara del fondo | 240X240-P4,P4.8,P5,P6 juntos | √ | PCS |  | 1
43 | 2201000004 | Tornillo | PA1.4*4 Negro duro cabezal de 2.5MM | √ | PCS |  | 20
44 | 9000000110 | Disco DVD | Disco de demostración de definición alta （1.少女时代 2.夏威夷） | √ | PCS |  | 1
45 | 5A00000001 | Disco | sistema de litografía y la instalación | √ | PCS |  | 1
46 | 5204000008 | Lista de embalaje |  | √ | Unidad |  | 1
47 | 5201000003 | Manual | en inglés （nuevo） | √ | PCS |  | 1
48 | 5427000003 | Llave | 5MM | √ | PCS |  | 2
49 | 4900000011 | Bolsa de PE | 50um 900*950mm 900 apertura lateral | √ | PCS |  | 24
50 | 4300000013 | Esquina de protección de papel | Esquina de protección de papel para el gabinete de aluminio fundido a presión 50*50*50mm | √ | PCS |  | 96
Nota：en total se tiene 5 cajas de vuelo, 4 cajas de vuelo se carga seis unidades, una para los repuestos.
Elaborado ：王 斌 30/10/14 Verificación： aprobado： Destinatario: Consignador: