## Foglio1
ITEM | EQUIPOS PARA LA INDUSTRIA DE MATERIALES DE LA CONSTRUCCION | QTY | U/M
LOTE 1
1 | HORMIGONERA ELECTRICA DE EJE VERTICAL BASCULANTE - Motor electrico de 220 (440) volts / 60HZ trifàsica, - capacidad de cuba, de 300 litros, - capacidad ùtil, litros 250 minimo, - rendimento horario no inferior a 3.0 m3/h - potencia motor HP: 3 max INCLUIR DOCUMENTACION TECNICA Manual de instalaciòn y uso - Juego de rodamientos del equipo - Correa de repuesto - PARA LA INSTALACION ELECTRICA - Cable de instalaciòn reforzado Royal Cord 100 m 3 vìas, calibre 8 AWG - Incluir panel de control del equipo con protecciòn elèctrica y tèrmica a 220 V trifàsico (440 V) | 9 | EA
2 | MEZCLADORA VERTICAL PLANETARIA - de 0.4 m3 (hormigonera) para Planta de Hormigòn de Prefabricado (Concrete Batch Plant), construida de acero, con fijaciòn a la estructura de acero. - Dimensiones 190 cm diàmetro, 60 cm alto - Alimentaciòn elèctrica 220 (440) trifàsica, - Con compuerta inferior para descarga de salida con accionar neumàtico - Carga de 150 Kg de cemento por cada mezcla - PARA LA INSTALACION ELECTRICA - Cable de instalaciòn reforzado Royal Cord 100 m 3 vìas, calibre 8 AWG - Incluir panel de control del equipo con protecciòn elèctrica y tèrmica a 220 V trifàsico (440 V) | 1 | EA
3 | MEZCLADORA EN SECO Para preparar mezcla de fabricaciòn de mosaicos hidràulicos, de 200 litros de capacidad, con motor elèctrico de 220 (440) volts, 60 Hz, Trìfasico, entre 2 y 3 HP - INCLUIR DOCUMENTACION TECNICA: - Manual de instalaciòn y uso - PARA LA INSTALACION ELECTRICA - Cable de instalacion reforzado Royal cord 100m 3 vìas, calibre 8 AWG - Incluir panel de control del equipo con protecciòn elèctrica y tèrmica a 220 V trifàsico (440V) | 5 | EA
LOTE 2
1 | MOLINO DE MANDIBULAS PARA ROCAS: - Entrada de alimentaciòn 150x250mm - Rango de salida ajustable: 10A 80 mm - Tamaño màximo de roca para alimentaciòn: 125 mm - Capacidad de producciòn 3-5 T/H - Motor electrico: 5.5 A 7.5 K 220V (440) 60 HZ trìfasico (440V) | 1 | EA
2 | MOLINO DE MARTILLOS PARA PIEDRA - Boca de entrada de 400 x 300, - Diàmetro del rotor: 440mm longitud del rotor: 300mm - Velocidad del rotor: 1450 rpm aproximadamente, - Tamaño màximo de roca para alimentaciòn: 100 mm - Tamaño de salida: 0 a 10mm - Capacidad de producciòn: 3 a 5 toneladas para hora - Motor electrico: 7.5 KW 220V (440) 60 Hz trìfasico - Material de los martillos ZGMN13 Incluir documentacion tecnica: Manual de mantenimento y reparacion Manual de instalaciòn y uso, Manual de despiece, Entrega de Curva Granulomètrica que produce el equipo AGREGAR A LA OFERTA LAS PIEZAS DE REPUESTOS SIGUIENTES, COMO ITEMS SEPARADOS: - Juego de martillos reemplazables - Juego de placas de impacto - Juego de Rodamientos total del molino - Juego de Correas PARA LA INSTALACION ELECTRICA - Cable de instalacion raforzado Royal Cord 100m 3 vias, calibre 8 AWG - Incluir panel de control del equipo con proteccion eléctrica y térmica a 220V trifasico (440) | 3 | EA
4 | MOLINO DE BOLAS PARA OBTENER POLVO DE MATERIAL CALIZO Y PRODUCIR CEMENTO ROMANO - Diametro del tambor 600 - 1000mm màximo - Carga aproximada de bolas 1000 Kg - tamaño del material de alimentaciòn: ≤ 20 mm - Tamaño material acabado: 0.075-0.89mm - Salida de 100 a 150 Kg por hora - Potencia : ≤ 3Kw - Motor elèctrico: trìfasico - Tensiòn: 220 V/3F / 60 Hz - Montado sobre 2 pedestales resistentes - - INCLUIR DOCUMENTACION TECNICA: - Manual de instalaciòn y uso - Manual de mantenimiento y reparaciòn, - Manual de despiece Entrega de Curva Granulomètrica que produce el equipo - Juego de rodamientos del equipo reforzado Royal Cord 100 m 3 vias, calibre 8 AWG - Incluir panel de control del equipo con protecciòn elèctrica y tèrmica a 220 V trìfasico (440V) - Juego de Correas - PARA LA INSTALACION ELECTRICA - Cable de instalacion raforzado Royal Cord 100m 3 vias, calibre 8 AWG - Incluir panel de control del equipo con proteccion eléctrica y térmica a 220V trifasico (440) | 6 | EA
3 | CRIBA VIBRATORIA DE 2 PAÑOS - Abertura de hueco de los paños 3 y 5 mm - 2 Paños de material inoxidable - Tamaño de pantalla: 1600x800 mm aprox - Amplitud de vibraciòn: 6-8 MM - Motor: < 2.2KW 220V (440) 60 HZ trìfasico, - Peso aproximado: 600 KGS - Dimensiones generales aprox.: 2300 x 1200 x 1300 mm - 3 canales de salidas a 90 grados - 2 paños intercambiables de repuesto de material inoxidable - Elementos de suspensìòn: muelles de acero (no deben ser calzos de goma solamente) - INCLUIR DOCUMENTACION TECNICA: - Manual de instalaciòn y uso - Manual de mantenimiento y reparaciòn, - Manual de despiece, AGREGAR A LA OFERTA LAS PIEZAS DE REPUESTOS SIGUIENTES, COMO ITEMS SEPARADOS: - Juego de rodamientos del equipo - Juego de correas - Juego de paños de reemplazo (2 DE CADA MEDIDA) - Juego de muelles y elementosde suspensiòn mecànica, - PARA LA INSTALACION ELECTRICA - Cable de instalaciòn reforzado Royal Cord 100 m 3 vias, calibre 8 AWG - Incluir panel de control del equipo con protecciòn elèctrica y tèrmica a 220V trifàsico (440) | 2 | EA
5 | TRANSPORTADOR DE BANDA DE 6 METROS DE LONGITUD Y CINTA DE 400 MM CON PATA DE GALLINA CON MOTOR ELECTRICO - Con motorreductor de 2,2 KW peso : aproximadamente 280KG, dimensiones - cinta desmontable, doble o triple de caucho - potencia: aprox. 3HP: 3HP -1,700 RPM, tensiòn elèctrica 220V (440) trifàsico 60 Hz - Incluir Pedestal de apoyo con ruedas ajustable hasta 2.5 metros de alto INCLUIR DOCUMENTACION TECNICA Manual de mantenimento y reparaciòn Manual de instalaciòn y uso, Manual de despiece AGREGAR A LA OFERTA LAS PIEZAS DE REPUESTOS SIGUIENTES, COMO ITEMS SEPARADOS: - Juego de rodamientos del equipo Banda transportadora de remplazo PARA LA INSTALACION ELECTRICA - Cable de instalaciòn reforzado Royal Cord 100 m 3 vias, calibre 8 AWG - Incluir panel de control del equipo con protecciòn elèctrica y tèrmica a 220 V trìfasico (440V) | 2 | EA
LOTE 3
1 | PRENSA MECANICA SIMPLE ELECTRICA PARA TEJAR Para fabricación de tejas planas tipo francesas de arcilla La oferta debe incluir las medidas de los moldes propuestos para la producccion de tejas francesas o marsellesas como se muestra en la foto adjunta.( dimensiones máximas de las tejas a fabricar 420mm x 250 mmx 17 mm) MOLDE PENTAGONAL ROTATORIO Alimentación del motor eléctrico 220 v/440v Trifásico 60 HZ. 5 a 8 kW Producción mínima 1000 unidades por turno de 8 horas. La oferta debe incluir documentación técnica de explotación y recomendación de instalación y uso. Debe incluir 3 correas de repuesto, 20 metros de cable de conexión eléctrico por unidad.( DETALLANDO NUMERO DE PARTE EN LA OFERTA) Operación de actuador y alimentador manual. Montaje en pedestal de piso como se muestra en la imagen. -PARA LA INSTALACION ELECTRICA -Cable de instalación reforzado Royal Cord 100 m 3 vías, calibre 8 AWG -Incluir panel de control del equipo con protección eléctrica. | 1 | EA
LOTE 4
1 | MAQUINA BLOQUERA VIBROCOMPACTADORA SIMPLE, NO PONEDORA Desmolde manual sobre tarima mediante palanca. Alimentación manual. Un motor vibrador eléctrico trifásico 220 (440) volts 60 Hz como vibrador de contacto adosado, de 2 a 3 HP. Capacidad productiva de 1000 a 1500 bloques diarios de 15x20x40 cm Debe incluir moldes para la fabricación de bloques de 3 huecos de doble ceja ( a ambos lados) para las medidas 10x20x40, 15x20x40 y 20x20x40cm ( 1 de cada uno)Se adjunta esquema del tipo de bloque. - INCLUIR DOCUMENTACION TECNICA: Manual de mantenimiento y reparación, Manual de Instalación y uso, Manual de despiece, -AGREGAR A LA OFERTA LAS PIEZAS DE REPUESTOS SIGUIENTES, COMO ITEMS SEPARADOS SI PROCEDE: -Juego de rodamientos del equipo. -Juego de calzos de goma. -PARA LA INSTALACION ELECTRICA -Cable de instalación reforzado Royal Cord 100 m 3 vías, calibre 8 AWG -Incluir panel eléctrico de control del equipo con protección eléctrica. LA OFERTA DEBE INCLUIR INFORMACION TECNICA ELABORADA POR EL FABRICANTE SOBRE OPERACIÓN, INSTALACION , FUNCIONAMIENTO DE LAS MAQUINAS. | 6 | EA
2 | Carretillas bloqueras con ruedas neumáticas para transportar varias tarimas, con 2 ruedas giratorias y 2 fijas para el trslado de secado a almacén. | 24 | EA
3 | Carretilla bloquera manual para extraer tarima con bloques de la maquina bloquera y trasladar a zona de secado. Dos ruedas neumaticas, capacidad de carga 1 tarima de produccion. | 28 | EA