## 10Tgg
溧阳市荣达饲料设备有限公司 Liyang RongDa Feed Equipment Co., Ltd
Cotización
No.：RD20150605-A Date:June.5th,2015
Customer：Mr.Claudio
Country：Chile
From：Liyang Rongda Feed Equipment Co.,Ltd
Tel：+86 519 67180588,67180589；Fax：+86 519 67180585；E-mail：anna@lyrdgj.com Address： 2 YUNLONG ROAD,DAITOU TOWN,LIYANG CITY,JIANGSU PROVIENCE,CHINA
480MX-2木屑燃料颗粒生产线报价清单 Línea de producción de pellets de madera 480MX-2
S/N | Descripción名称 | Modelo型号 | Cantidad数量 | Potencia功率（KW） |  | Precio价格(USD) |  | Comentario
|  |  |  | Simple单机 | Total合计 | Precio unitario单机 | Precio total合计
Ps: Esta cotización es válida por un mes, hasta el día 5 de julio de 2015.
Grupo 1: PROCESO DE RECEPCIÓN工段 1: 原料接收阶段
101 | Accesorios para el canal de entrada投料斗 |  | 1 | 0.2 | 0.2 | 1000 | 1000 | hecha de varilla de acero de 10 mm
102 | Transportadora de cinta皮带输送机 | B600 | 1 | 3 | 3 | 3850 | 3850 | Que consiste en: 1.Housing: * Con una entrada y una salida; * Con rodillos y apoyo; * Con rueda de montar a caballo; * Con cubierta de acero de 3 mm.
103 | Pre-limpiador初清筛 | SCY120x2800 | 1 | 1.5 | 1.5 | 4200 | 4200 | agujero de la tamiz 15x15
104 | Transportadora de cinta皮带输送机 | B600 | 1 | 3 | 3 | 3850 | 3850
105 | De tres vías气动三通 | TZMQ 30x30*45 | 1 |  |  | 700 | 700
|  | Subtotal: |  |  | 7.7 |  | 13600
GRUPO 2: PROCESO DE GRANULACIÓN工段 2: 制粒工段
201 | Papelera de granulación缓冲料仓 | 2 metros cúbicos 2立方 | 2 |  |  | 750 | 1500 | Construcción de chapa de acero. De chapa de acero de 3mm de
202 | Indicador de nivel料位器 | Resistencia a rotación阻旋式 | 2 |  |  | 100 | 200 | Estación de alimentación
203 | Máquina peletizadora制粒机 | RD-480MX | 2 | 94.4 | 188.8 | 24000 | 48000 | Montaje de la caja de engranajes: •Stainless acero de pellets morir cámara y placa de refuerzo con sello de Metal a la comida. •Stainless acero fuerza alimentador con Motor 3KW. •Una orificio de 8mm acero de aleación muere. •Una tres pieza Die abrazadera de montaje. Principal eje del rodillo y Shear pin cojinetes orientadas desde la parte posterior. • El motor acoplamiento. •Una unidad principal Motor de 132kw • Automático grasa para rodillo Alimentador de B): •Stainless alimentador de acero. •con 2.2kw frecuencia variable capacidad de Motor: 1.2-1.5T/h
204 | Ventilador风机 | 4-72-3.6A | 1 | 3 | 3 | 1080 | 1080 | Volumen de Aire 2930-4865m³ / h, presión 109-165Pa,, de acero al carbono.
205 | Ciclón刹克龙 | 800 | 1 |  |  | 1250 | 1250 | hecha de acero al carbono de 3 mm
206 | Compartimiento estanco关风机 | 9L | 1 | 1.1 | 1.1 | 380 | 380 | Con el eje del caso base y rotación. especiales usados para el material de madera
207 | Transportadora de cinta皮带输送机 | B600 | 1 | 2.2 | 2.2 | 3800 | 3800
|  | Subtotal: |  |  | 195.1 |  | 56210
GRUPO 3: PROCESO de REFRIGERACIÓN Y ENSACADO工段 3: 冷却包装工段
301 | Elevador de cangilones斗式提升机 | TDTG36/23 | 1 | 1.5 | 1.5 | 3650 | 3650 | Que consiste en: 1 cabeza de ascensor: * Atornillado construcción de chapa de acero con capucha desmontable de dos piezas, con Revestimientos de desgaste de cara; * Polea cabeza recubierta de caucho; * con una placa ajustable de descarga de sección para reducir el retorno de material; 2 pie elevador de: * Elevador de base con el cinturón de tensión dispositivo; * Con 2 parte inferior descargando aletas y 2 entrada de alimentación; 3.casing: * Pares de secciones de la cubierta en longitudes estándar y maquillaje; * Con ventana de inspección, operación puerta, pipas comunes, pipas barométricas balance puerto de alivio de tubería y explosión; 4 correa del cubo y cubo: * Múltiples capas de alta resistencia cubo correa; * Perno agujeros perforados; *With flat-head bolts,washers and self-lock nuts
302 | Máquina de refrigeración de vibración 冷却振动机 | SKLN2.5-ZD | 1 | 3.35 | 3.35 | 8000 | 8000 | Combinación de discriminador de la vibración y el refrigerador.
303 | Ventilador风机 | 4-72 No.5A | 1 | 11 | 11 | 1400 | 1400
304 | Ciclón刹克龙 | Φ1000 | 1 |  |  | 1600 | 1600
305 | Compartimiento estanco关风机 | TFG.16 | 1 | 1.5 | 1.5 | 800 | 800
306 | Transportadora de cinta皮带输送机 | B600 | 1 | 2.2 | 2.2 | 3800 | 3800
|  | Subtotal: |  |  | 19.55 |  | 19250
GRUPO 4:SISTEMA AUXILIAR项目 4: 辅助系统
401 | Compresor de aire空压机 |  | 1 | 7.5 | 7.5 | Suministrado por el comprador
|  | Subtotal: |  |  | 7.5 |  | Suministrado por el comprador
GRUPO 5: SISTEMA DE CONTROL ELÉCTRICO项目 5: 电控系统
501 | El sistema se incluye: 系统包括 |  | 1set
1. Gabinete de control central (CCP)中央控制柜
| 2. Gabinetes de control en el lugar现场控制柜 | Con el sistema de control analógico y ordenador.
502 | La potencia aplicable para motores del anterior equipo es trifásico, 380V, 50Hz.以上设备的电机适用功率是3极、380V、50HZ
503 | Cable de alambre y tubería galvanizada de canal y otros accesorios.电缆线材及镀锌线槽线管等附件。
|  | Subtotal: |  |  |  |  | 13800
GRUPO 6: VARIOS项目 6: 其他附件
601 | Sistema de red de aire para absorber, desempolvando y enfriamiento de aire吸风、除尘、冷却等风网系统 | [5 empty] | 850
602 | Piezas no estándar tales como diapositiva tubos, tubos set 1 reducción de ruido y materiales de tubería 料管、设备安装机架、设备安装平台、降噪管、管路材料等非标件 | [5 empty] | 4200
603 | Materiales auxiliares como piezas estándar, sellos, soldadura de partsAuxiliary de materiales como piezas estándar, sellos, piezas de soldadura 标准件、密封件、焊锡件等辅助材料 | [5 empty] | 350
604 | Componentes neumáticos y aire comprimiendo accesorios, y etc. 气动元件及压缩空气附件等 | [5 empty] | 80
605 | Pintura: para las partes auxiliares de la planta entera.油漆 | [5 empty] | Suministrado por el comprador
|  | Subtotal: |  |  |  |  | 5480
GRUPO 7: INSTALACIÓN Y PUESTA EN MARCHA项目 7: 安装调试
701 | Todos Fundación civil y surco, construcción tablero encajado por el equipo; El comprador necesita proporcionar la electricidad y el agua al sitio de instalación.所有设备的土建地基及沟槽、预埋板等建设； | [5 empty] | Suministrado por el comprador
702 | La instalación de plataforma de chasis, instalación de equipos en el lugar; La instalación del sistema de control electrónico;机架平台的安装，设备的就位安装；电控系统的安装； | [5 empty] | Suministrado por el comprador
703 | 指导安装费用：2人安装15天；买方提供人员来回机票及食宿费用,以及现场安装所需工具。Honorario de la guía de instalación: 2 trabajadores, 15 días, cada trabajador usd100 por día; El comprador pagar el billete de avión ida y vuelta y la tarifa mesa y comida. El comprador debe proporcionar las herramientas necesarias para la instalación in situ. | [5 empty] | 3000
|  | Subtotal: |  |  |  |  | 3000
RESUMEN DE PRECIO
| Grupo 1: PROCESO DE RECEPCIÓN工段 1: 原料接收阶段 |  |  |  | 7.7 |  | 13600
| GRUPO 2: PROCESO DE GRANULACIÓN工段 2: 制粒工段 |  |  |  | 195.1 |  | 56210
| GRUPO 3: PROCESO de REFRIGERACIÓN Y ENSACADO工段 3: 冷却包装工段 |  |  |  | 19.55 |  | 19250
| GRUPO 4:SISTEMA AUXILIAR项目 4: 辅助系统 |  |  |  | 7.5 |  | Suministrado por el comprador
| GRUPO 5: SISTEMA DE CONTROL ELÉCTRICO项目 5: 电控系统 | [5 empty] | 13800
| GRUPO 6: VARIOS项目 6: 其他附件 | [5 empty] | 5480
| GRUPO 7: INSTALACIÓN Y PUESTA EN MARCHA项目 7: 安装调试 | [5 empty] | 3000
| Precio total: |  |  |  | 229.85 |  | 111340
| Costo de embalaje (bandeja de hierro): | [5 empty] | 1000
| Costo de transporte nacional (un contenedor de 40' ): | [5 empty] | 1000
| FOB (puerto Shanghai): | [5 empty] | 113340