## Hoja1
Presupuesto
Código | Nat | Ud | Resumen | CanPres | PrPres | ImpPres
001 | Capítulo |  | ARMAMENTO | 1 | 0 | 0
C950def | Partida | ud | Defensa cilindrica tipo (ODxID) de 2400x1200 mm. | 19 | 0 | 0
Defensa cilíndrica tipo (ODxID) de Fentex, similar o equivalente, de C-ø1000xø500x1500, cadenas de amarre, placas de anclaje, pernos. Medida la unidad totalmente terminada y colocada. Incluso utilización de embarcaciones auxiliares.
C950esc | Partida | ud | Escala "hombre al agua" de acero inox. AISI-316 | 11 | 0 | 0
Escala de acero inoxidable AISI-316, de 6,00 m de longitud, formada por montantes laterales de 40 mm de diámetro y escalones de redondos de 34 mm, incluso p.p. de fijaciones y anclajes al paramento. Medida la unidad totalmente colocada y terminada.
|  |  | 001 | 1 | 0 | 0
|  |  | 0 | 1 | 0 | 0