## Hoja1
Proceso: Sistemas de Tuberías asociados a las Nuevas Bombas de Inyección de Agua al pozo MPG-BE en PDD
Ente Contratante:
ITEM | DESCRIPCION | TAMAÑO | UND | CANT
1 | Niple, acero al carbono ASTM A106 Gr. B, SCH. XXS, extremos planos (PE), sin costura (SMLS), según ASME B36.10M. | 2" | pza | 16
2 | Niple, acero al carbono ASTM A106 Gr. B, SCH. XXS, extremos planos (PE), sin costura (SMLS), según ASME B36.10M. | 1" | pza | 24
3 | Codo de 90º radio largo, SCH. XXS, Acero al carbono ASTM A105, extremos biselados para soldar a tope (BW), sin costura (SMLS), según ASME B16.9. | 1" | pza | 6
4 | Tapon Acero al carbono ASTM A105, clase 6000, TE, según MSS SP-95. | 1" | pza | 20
5 | Brida cuello para soldar (WN), SCH XXS, Clase 900, cara ranurada (RJ), Acero al carbono ASTM A105, según ASME B16.5. | 2" | pza | 11
6 | Brida, enchufe para conexión (SW), Clase 150, cara saliente (RF), Acero al carbono ASTM A105, según ASME B16.5. | 2" | pza | 8
7 | Válvula de compuerta, clase 900, cara ranurada (RJ), ASTM A105, bonete empernado (BB), cuña flexible, asiento duro, 13% Cr, API Std. 602, TRIM 8. | 2" | pza | 11
8 | Válvula de compuerta, clase 150, cara saliente (RF), ASTM A216 Gr. WCB, bonete empernado (BB), cuña flexible, asiento duro, 13% Cr+HF, API Std. 600, TRIM 8. | 2" | pza | 8
9 | Válvula de compuerta, clase 1500, enchufe para conexión (SW), ASTM A105, bonete empernado (BB), cuña flexible, asiento duro, 13% Cr, API Std. 602, TRIM 8. | 1" | pza | 6
10 | Válvula de compuerta, clase 1500, enchufe para conexión x roscado (SW x SCRW), ASTM A105, bonete empernado (BB), cuña flexible, asiento duro, 13% Cr, API Std. 602, TRIM 8. | 1" | pza | 9
11 | Válvula de compuerta, clase 800, enchufe para conexión x roscado (SW x SCRW), ASTM A105, bonete empernado (BB), cuña flexible, asiento duro, 13% Cr, API Std. 602, TRIM 8. | 1 | pza | 8
12 | Empacadura, Clase 150, cara saliente (RF), devanadas en espiral, fleje metálico 304 SS, espesor 4,5 mm, relleno de grafito, según ASME B16.20. | 20" | pza | 6
13 | Empacadura, Clase 900, cara ranurada (RJ), hierro blando, según ASME B16.20. | 16" | pza | 1
14 | Empacadura, Clase 150, cara saliente (RF), devanadas en espiral, fleje metálico 304 SS, espesor 4,5 mm, relleno de grafito, según ASME B16.20. | 12" | pza | 8
15 | Empacadura, Clase 900, cara ranurada (RJ), hierro blando, según ASME B16.20. | 10" | pza | 10
16 | Empacadura, Clase 150, cara saliente (RF), devanadas en espiral, fleje metálico 304 SS, espesor 4,5 mm, relleno de grafito, según ASME B16.20. | 10" | pza | 20
17 | Empacadura, Clase 900, cara ranurada (RJ), hierro blando, según ASME B16.20. | 8" | pza | 24
18 | Empacadura, Clase 900, cara ranurada (RJ), hierro blando, según ASME B16.20. | 6" | pza | 8
19 | Empacadura, Clase 150, cara saliente (RF), devanadas en espiral, fleje metálico 304 SS, espesor 4,5 mm, relleno de grafito, según ASME B16.20. | 6" | pza | 1
20 | Empacadura, Clase 900, cara ranurada (RJ), hierro blando según ASME B16.20. | 4" | pza | 5
21 | Empacadura, Clase 150, cara saliente (RF), devanadas en espiral, fleje metálico 304 SS, espesor 4,5 mm, relleno de grafito, según ASME B16.20. | 4" | pza | 2
22 | Empacadura, Clase 900, cara ranurada (RJ), hierro blando según ASME B16.20. | 2" | pza | 22
23 | Empacadura, Clase 150, cara saliente (RF), devanadas en espiral, fleje metálico 304 SS, espesor 4,5 mm, relleno de grafito, según ASME B16.20. | 2" | pza | 16
24 | Espárrago de acero al carbono ASTM A193 Gr. B7, diseño por ASME B18.2.1/ B18.2.2, con dos (2) tuercas hexagonales pesadas ASTM A194 Gr. 2H. Diámetro de longitud. (Para Bridas 20"-#150) | 1 1/8" x 11 1/2" | pza | 20
25 | Espárrago de acero al carbono ASTM A193 Gr. B7, diseño por ASME B18.2.1/ B18.2.2, con dos (2) tuercas hexagonales pesadas ASTM A194 Gr. 2H. Diámetro de longitud. (Para Bridas 20"-#150) | 1 1/8" x 6 1/4" | pza | 80
26 | Espárrago de acero al carbono ASTM A193 Gr. B7, diseño por ASME B18.2.1/ B18.2.2, con dos (2) tuercas hexagonales pesadas ASTM A194 Gr. 2H. Diámetro de longitud. (Para Bridas 16"-#900) | 1 5/8" x 11 1/2" | pza | 20
27 | Espárrago de acero al carbono ASTM A193 Gr. B7, diseño por ASME B18.2.1/ B18.2.2, con dos (2) tuercas hexagonales pesadas ASTM A194 Gr. 2H. Diámetro de longitud. (Para Bridas 12"-#150) | 7/8" x 8 1/4" | pza | 48
28 | Espárrago de acero al carbono ASTM A193 Gr. B7, diseño por ASME B18.2.1/ B18.2.2, con dos (2) tuercas hexagonales pesadas ASTM A194 Gr. 2H. Diámetro de longitud. (Para Bridas 10"-#900) | 1 3/8" x 15 1/4" | pza | 48
29 | Espárrago de acero al carbono ASTM A193 Gr. B7, diseño por ASME B18.2.1/ B18.2.2, con dos (2) tuercas hexagonales pesadas ASTM A194 Gr. 2H. Diámetro de longitud. (Para Bridas 10"-#900) | 1 3/8" x 9 1/4" | pza | 64
30 | Espárrago de acero al carbono ASTM A193 Gr. B7, diseño por ASME B18.2.1/ B18.2.2, con dos (2) tuercas hexagonales pesadas ASTM A194 Gr. 2H. Diámetro de longitud. (Para Bridas 10"-#150) | 7/8" x 4 1/2" | pza | 240
31 | Espárrago de acero al carbono ASTM A193 Gr. B7, diseño por ASME B18.2.1/ B18.2.2, con dos (2) tuercas hexagonales pesadas ASTM A194 Gr. 2H. Diámetro de longitud. (Para Bridas 8"-#900) | 1 3/8" x 13 1/4" | pza | 48
32 | Espárrago de acero al carbono ASTM A193 Gr. B7, diseño por ASME B18.2.1/ B18.2.2, con dos (2) tuercas hexagonales pesadas ASTM A194 Gr. 2H. Diámetro de longitud. (Para Bridas 8"-#900) | 1 3/8" x 13 1/4" | pza | 12
33 | Espárrago de acero al carbono ASTM A193 Gr. B7, diseño por ASME B18.2.1/ B18.2.2, con dos (2) tuercas hexagonales pesadas ASTM A194 Gr. 2H. Diámetro de longitud. (Para Bridas 8"-#900) | 1 3/8" x 13 1/4" | pza | 12
34 | Espárrago de acero al carbono ASTM A193 Gr. B7, diseño por ASME B18.2.1/ B18.2.2, con dos (2) tuercas hexagonales pesadas ASTM A194 Gr. 2H. Diámetro de longitud. (Para Bridas 8"-#900) | 1 3/8" x 8 3/4" | pza | 144
35 | Espárrago de acero al carbono ASTM A193 Gr. B7, diseño por ASME B18.2.1/ B18.2.2, con dos (2) tuercas hexagonales pesadas ASTM A194 Gr. 2H. Diámetro de longitud. (Para Bridas 6"-#900) | 1 1/8" x 7 1/2" | pza | 96
36 | Espárrago de acero al carbono ASTM A193 Gr. B7, diseño por ASME B18.2.1/ B18.2.2, con dos (2) tuercas hexagonales pesadas ASTM A194 Gr. 2H. Diámetro de longitud. (Para Bridas 6"-#150) | 3/4" x 4 | pza | 8
37 | Espárrago de acero al carbono ASTM A193 Gr. B7, diseño por ASME B18.2.1/ B18.2.2, con dos (2) tuercas hexagonales pesadas ASTM A194 Gr. 2H. Diámetro de longitud. (Para Bridas 4"-#900) | 1 1/8" x 6 3/4" | pza | 72
38 | Espárrago de acero al carbono ASTM A193 Gr. B7, diseño por ASME B18.2.1/ B18.2.2, con dos (2) tuercas hexagonales pesadas ASTM A194 Gr. 2H. Diámetro de longitud. (Para Bridas 4"-#150) | 5/8" x 3 1/2" | pza | 16
39 | Espárrago de acero al carbono ASTM A193 Gr. B7, diseño por ASME B18.2.1/ B18.2.2, con dos (2) tuercas hexagonales pesadas ASTM A194 Gr. 2H. Diámetro de longitud. (Para Bridas 2"-#900) | 7/8" x 5 3/4" | pza | 176
40 | Espárrago de acero al carbono ASTM A193 Gr. B7, diseño por ASME B18.2.1/ B18.2.2, con dos (2) tuercas hexagonales pesadas ASTM A194 Gr. 2H. Diámetro de longitud. (Para Bridas 2"-#150) | 5/8" x 3 1/4" | pza | 64