## EQUIPEMENTS COLLECTIF
编号 | 名称 | 单位 | 数量
1 | 裸线电缆的放线滑车（带可旋转的钩子和安全闩）铝合金，800daN, 截面 :54 à 117mm2 Aster | 套 | 200
2 | BT扭绞电缆的放线滑车，型号 EDF 带有1.20m的带子, 滑轮有塑料护面, 800daN, 截面 : 3*70+1 *54.6mm2 | 套 | 100
3 | 刚性绝缘子的放线滑车，型号 LR35, 300 daN, 凹槽 24 | 套 | 100
4 | ASTER裸线卡线器，裸线规格为22到117 mm2, 铝合金, 800 daN | 套 | 50
5 | 凸轮卡线器, 400daN, Ø7 到 15 mm | 套 | 100
6 | Tirvit紧线器，随设备发链条, 600daN, Ø7 到 15 mm | 套 | 50
7 | Tirfor手扳葫芦，随设备发 20m的线圈, 2500daN | 套 | 30
8 | 葫芦, 型号 LUG-ALL,1000daN-5m | 套 | 10
9 | 镀锌牵引机 (aster裸线绳套) 长度 300mm, 强化, 单环上有保护套 , 300daN, Ø 8到10mm | 套 | 30
10 | 镀锌牵引机 (aster裸线绳套) 长度 350mm, 强化, 单环上有保护套, 300daN, Ø 10 到 15mm | 套 | 30
11 | BT扭绞电缆的放线牵引套件 3*70+1*54,6mm2, 型号 EDF (FT 23114403) | 套 | 10
12 | 便携式打孔器 系列：DUPLEX 2 向左旋转 | 套 | 10
13 | 便携式打孔器 系列：DUPLEX 3 向左旋转 | 套 | 10
14 | 便携式打孔器 系列："Z" 型号： Z62 向左旋转 | 套 | 2
15 | 便携式打孔器 系列： "Z" 型号 Z82 向左旋转 | 套 | 2
16 | 放线支架，由卡爪、头、螺杆和钢制底座控制，3000 daN, 高度:600mm, 底座Ø: 500mm | 套 | 50
17 | 放线轴，带卡箍、全钢管, 6000daN, 长度2m. Ø:70cm mini | 套 | 25
18 | 线盘用滚轴式放线架，镀锌钢材质，3000 daN, 宽度 1.20m, 线盘最大Ø: 1.65m | 套 | 25
19 | 测距仪，带整理箱, 轮子带有橡胶保护带，测量范围可达9999.99m, 精度±0,3% | 套 | 3
20 | 带链条的柱式起重器, 负载: 5 T, 高度 lm, course: 0,5m | 套 | 3
21 | 放线设备(地下电缆放线滑轮), 律辊轴，长=250,宽=230 et 高=240mm | 套 | 100
22 | 放线转环, 滚珠轴承, 负载: 1500daN | 套 | 30
23 | 玻璃钢穿孔器(整套 + 维修套件) Ø 11 长度: 120m, 随设备发1个辊轴和2个小滚轮 | 套 | 3
24 | 测力机，电动款, 型号:DYNAFOR, 负载 l000daN | 套 | 15
25 | 起升滑轮(服务轮, 绝缘 负载: 120daN | 套 | 30
26 | 液压压接机, 旋转头320°, 型号 Cl30, 力 130kN. 应用: 扭绞电缆 6 到 150mm2, 裸线电缆 最大228mm2, 随设备发 模具套件 E54 到 E230 整圆 50 到 240 mm2 ，整理箱 | 套 | 10
27 | 液压压力机 型号 XH250, 力 250kN. 应用: 电缆16到630mm2+ 整套模具套件 + 1 PHP2 和 1 GHA 702 | 套 | 2
28 | 液压压力机, 旋转头180°, 型号 H130, 力 130kN. 应用: 钻孔深度达240mm2, 整圆 240mm2, 随设备发 模具套件, 冲头套件 整圆套件 50 到 240 mm2 ，整理箱 | 套 | 3
29 | 带钩单手断线器, 绝缘, 标准: CEI60900, 载荷: 铜缆 Ø20mm | 套 | 15
30 | 液压断线器 型号 CG 40, 力 88kN, 载荷: 铜缆,铝合金缆 Ø40mm | 套 | 5
31 | 刀片旋转式剥线钳，随设备发替换刀片，电缆 Ø28 mm | 套 | 15
32 | 电缆刀(割纱刀), BT绝缘电缆，符合 UTE Cl 8510标准 | 套 | 15
33 | 整套捆扎工具箱，标准款 型号: C258 (SIBILLE SFE) 或其等效产品, 随设备发塑料工具箱310*280*105 mm | 套 | 10
34 | 冲头套件箱 电工套件 13个工具, 标准款 型号: E27C (SIBILLE SFE) 或其等效产品, 包括: 1 台液压设备 和8个圆形冲头 | 套 | 10
35 | 卡环夹钳, 标准款，用于紧固并切割 塑料卡 厚度9 mm | 套 | 15
36 | 牵开器, 随附BT网的纤绳 | 套 | 15
37 | 套筒式钻孔器 + 横向套筒, Ø14,有效长度 360mm, 钻木桩 | 套 | 20
38 | 套筒式钻孔器 + 横向套筒 Ø16, 有效长度360mm, 钻木桩 | 套 | 20
39 | 地下电缆维修工具箱 C33 226,UTE 33 223 和 33 220 规格为 50到 240mm2, 型号: CNPT/240-2 (SIBILLE SFE) 或其等效产品 | 套 | 5
40 | 地下电缆维修工具箱 C33 226,UTE 33 223 和 33 220 规格为 50 到 630mm2, 型号: CNPT/630-2 CSIBILLE SFE) 或其等效产品 | 套 | 2
41 | 双层伸缩梯带绳， 30kV绝缘, 第一层的支柱是玻璃纤维的，展开长度: 10 m | 套 | 5
42 | 聚酰胺绳, Ø10mm, 长度 l00m | 套 | 10
43 | 纺织带，长度3 m, 标准EN 1492-1, 黄色, 负载 3000daN, 效用系数 7, 加强带扣 | 套 | 30
44 | 无绳吊索, 长度3m, 标准 EN 1492-1, 黄色, 负载 3000daN, 效用系数 7 | 套 | 30
45 | 接地测定套件(接地测定仪 4柱, 3个自动卡钳, 型号：CHAUVIN-ARNOUX的TERCA 或者 SIEMENS的FIOHM B4150-Z | 套 | 2
46 | 安装控制器电动套件, 型号：MX435D, METRIX, CHAUVIN-ARNOUX | 套 | 2
47 | 数字钳形表,通过声波讯号延续, 电流AC：0.1 到700A, 电压：0.1到600V, 电阻：0.1到4000 ohms | 套 | 10
48 | 线缆盘挂车，有效负载: 950 kg, 宽度：1.8m 线缆盘最大Ø: 1.65m, 液压千斤顶带运输制动设备+辊轴制动设备，自卸翻斗，带挡板的可拆卸托盘 | 套 | 5
49 | 木桩齿轮举升叉（锻钢），随设备发套筒 | 套 | 30
50 | 撬棍，八角形 4>26 mm, 长度 2 m, 一部分是尖的，另一部分是taillant（一种工具） | 套 | 30
51 | 混凝土柱（vire-poteaux） | 套 | 10
52 | 木柱 | 套 | 10
53 | 有带子的八角形金属柱 | 套 | 10
54 | 无电压检测器 BT-U=690V-50HZ- 标准： EN61243-3 IP55 | 套 | 10
55 | 绝缘伸缩杆，用于VAT 和 MALT-36kV- 展开长度：1.5m | 套 | 3
56 | 无电压检测器 HT-U=45kV-50HZ- 标准：NF Cl 8311- 声音警报- 自动控制设备，由9V电池供电。随设备发工具箱 | 套 | 3
57 | HT裸线架空网CC和接地设备（从地面架空）。型号 NEVERS, CEI 61230. 规格： EDF SPS CK N° 18S422. 部件号：PA3GTI (SIBILLE SFE) 或其等效产品 | 套 | 3
58 | HT裸线架空网CC和接地设备（从支柱架空） CEI 61 EY322NG (SIBILLE SFE) 或其等效产品 | 套 | 3

## EQUIPEMENTS DE PROT INDIVIDUEL
编号 | 名称 | 单位 | 数量
1 | 木柱 攀登套件（Paire de grimpettes） 型号 EDF, 特殊钢， 7 股线, Ø 24cm, 底部凹陷, 镀铬皮带为首选 | 套 | 50
2 | 混凝土柱 攀登套件 ，型号EDF, 轻质合金, 使用所有混凝土桩 | 套 | 50
3 | 八角或圆柱形金属柱攀登套件，Ø21 cm, 部分会与包裹着橡胶的柱子接触 | 套 | 50
4 | 金属梁攀登套件，类型：型材。调节范围:5到20mm, 用于柱子侧翼 | 套 | 30
5 | 电网安装工成套设备，自动带扣，尺寸 M/XL, 标准:EN355, EN358,EN361 和 EN 795. 套件型号K310HIATM(SIBILLE SFE) 或其等效产品 | 套 | 50
6 | 电网安装工成套设备，自动带扣，尺寸 XXL, 标准:EN358 et EN361. 套件型号K310HIAGT(SIBILLE SFE) ou équivalent | 套 | 30
7 | 聚酰胺绳Ø12，带螺丝和卸扣的弹簧扣锁，欧洲标准，长度1.50m | 套 | 50
8 | 自动开关的钢制弹簧扣 1/4周 Ø18 mm | 套 | 100
9 | 防坠器 能量吸收器, 标准 EN 355, 长度: 1.50m | 套 | 50
10 | 绝缘乳胶手套, CEI903 et EN60903, 等级 00-2500V, 尺寸 10, 厚度: 1,10mm | 套 | 30
11 | 绝缘乳胶手套, CEI903 et EN60903, 等级 4-40 000V, 尺寸 10, 厚度: 3mm | 套 | 30
12 | 装卸手套, 型号 : DOCKER. 背部和手腕处是帆布 | 套 | 600
13 | 安装工ABS安全帽，有帽带, 白色, 标准 EN397, 尺寸调节范围：53 到 60 | 套 | 60
14 | 安装工ABS安全帽，有帽带, 绿色, 标准 EN397, 尺寸调节范围： 53 到 60 | 套 | 30
15 | 工具包, 硬质，有两个口袋用于装安全带 | 套 | 50

## OUTILLAGE COLLECTIF
编号 | 名称 | 单位 | 数量
1 | 电网工程的电工套件，包含至少86个工具，1000V绝缘，套件配有B98木箱 (SIBILLE SFE) 或者其等效果的产品。 | 套 | 15
2 | 套筒套件 等级“标准级” 1/2" (12.7mm) + 可逆式棘轮扳手和接长杆, 1000V绝缘 (SIBILLE SFE)或其等效产品, 标准： NFC 18400, CEI 900 , ISO 1174 NFE 74361, DIN 3120 ,型号: MS69C, 公制版 32 个工具, 套件配有金属箱 | 套 | 15
3 | 套筒套件 等级“标准级” 1/2" (12.7mm) +可逆式棘轮扳手和接长杆, 曲轴, 滑动手柄, 型号C300 (SIBILLE SFE) 或其等效产品, 标准：NFC 18400, CEI 900 , ISO 1174 NFE 74361, DIN 3120 ,型号: MS69C, 公制版28 个工具, 套件配有金属箱 | 套 | 15
4 | 六角铬钒钢管状套筒扳手 套件 6 到 23mm (FACOM) 或其等效产品 | 套 | 15
5 | 六角铬钒钢组合扳手 套件 6到32mm (FACOM）或其等效产品
6 | 扭力扳手 型号：标准型自动脱扣 l/2"(12.7mm). 载荷 4 到 20 米/千克. 扳手配有1个方形传动[square drive]，并且金属箱内有手柄（FACOM）或其等效产品 | 套 | 5
7 | 内六角扳手套件（钢制Allen扳手） 2到10mm (FACOM) 或其等效产品 | 套 | 15
8 | 铬钒钢高颈梅花扳手 6*7到 30*32 mm (FACOM) 或其等效产品 | 套 | 15