## QUOTATION LIST
Guangzhou Tiandi Special Engineering Machinery&Material Co., Ltd
No.748, Kemulang Building,Guangshanyi Road,Tianhe District, Guangzhou City, Guangdong Province, China
Tel:+86-20-85645017 Fax: +86-20-85645017
https://gztd.en.alibaba.com/
报价表
型号 | 产品名字 | 图片 | 数量 | 单位 | FOB广州 美金价 | 详细描述 | 产品结构特点
TD-8250-WS-D | 液压无线遥控金刚石绳锯机 |  | 1 | 台 | 27700 | 绳锯机参数： 1) 马达输出功率：25KW 2)最大工作压力：300BAR 3)油流量:35/60L/MIN 4)电源输出：380V/50HZ 可按照要求定制; 5) 进给控制油量：6L/MIN 6)邮箱容积：11L 标准配置： 1）一台无线遥控动力站（一些配件是进口德国和意大利） 2）4根油管 3）1根水管（专用型） 4）2个夹片（用于固定框架） 5）2根防水插头 6）1个绳锯架包括（1.行走和驱动大飞轮2.小飞轮和收绳架，绳锯架行走轨道） | 特点： 1.带有偏心轴导轮设计，保证行走精度 2.动力强劲，轻便设计 3.双驱马达，自动张紧收绳 4.安装简便，可分体安装，同时可任意调斜度，可在不同作业环境下使用 5.耗材比同类产品节约一半以上，降低成本，提升竞争力 5.适用于水下切割 6.适合切割桥梁，高铁桥墩，设备基础等 7.切割灵活,横,竖，倒等任意角度切割
TD-8250-MA-D | 液压手动金刚石绳锯机 |  | 1 | 台 | 23100 | 绳锯机参数： 1) 马达输出功率：25KW 2)最大工作压力：300BAR 3)油流量:35/60L/MIN 4)电源输出：380V/50HZ 可按照要求定制; 5) 进给控制油量：6L/MIN 6)邮箱容积：11L 标准配置： 1）一台手动控制动力站（一些配件是进口德国和意大利） 2）4根油管 3）1根水管（专用型） 4）2个夹片（用于固定框架） 5）2根防水插头 6）1个绳锯架包括（1.行走和驱动大飞轮2.小飞轮和收绳架，绳锯架行走轨道） | 特点： 1.带有偏心轴导轮设计，保证行走精度 2.动力强劲，轻便设计 3.双驱马达，自动张紧收绳 4.安装简便，可分体安装，同时可任意调斜度，可在不同作业环境下使用 5.耗材比同类产品节约一半以上，降低成本，提升竞争力 5.适用于水下切割 6.适合切割桥梁，高铁桥墩，设备基础等 7.切割灵活,横,竖，倒等任意角度切割
TD-1150-WA | 金刚石绳子（锋利型A） |  | 1 | 米 | 43 | 1)直径10.8mm 2) 珠子：40粒 3)工艺：热压烧结 4)固定方式：橡胶+弹簧 5)50米/每箱 | 国外混凝土标号C50以上，建筑物、支撑梁、桥梁等通用型钢筋含量多的混凝土结构，水下钢筋混凝土切割等等...
TD-1150-WA+ | 金刚石绳子（锋利型A+） |  | 1 | 米 | 55 | 1)直径10.8mm 2) 珠子：40粒 3)工艺：热压烧结 4)固定方式：橡胶+弹簧 5)50米/每箱
SAID:
备注：
1). 价格条款: FOB 广州
2). 付款方式: T/T付款方式（30%预付款，其它款在出货前付清）
3). 交货期: 收到预付款后15天内交货
4). 包装方式: 木箱包装
5). 装运港: 广州
质保期: 一年
联系人
名字:Amy Deng
电话/微信号:+8615815845943
邮箱: sales1@gztd888.com
Skype: amy380838284