## Sheet1
设备的技术特性 |  |  | Приложение №2
订购人:
Наименование поставщика
* 请不要更改表格结构，只需填写内容即可。
№ п/п | Показатели | 对购买设备主要的技术要求 | Показатели поставщика
1 | 主要购买设备 | 更换磨损设备
2 | 设备的名称和型号 | 旋转式牙轮钻机，压缩空气除沉渣
3 | 设备的主要技术要求
3.1 | 钻孔直径mm | 216
3.2 | 钻孔深度，m | 高达 36
3.3 | 底盘（活动部分） | CAT 330S
3.4 | 气动压缩机 | XL 1200
3.5 | 电机 | CAT C15 (540 л.с. При 1800 об/мин)
3.6 | 桅杆，m | 9.14
3.7 | 卡盘 | 安装在直径178mm的4根钻杆上
3.8 | 主轴, 直径mm | 178
3.9 | 支架 | 有
3.10 | 旋转器 | 高速，扭矩 4SV-2-10
3.11 | 燃料箱, L | 1444
3.12 | 空气调节系统，空气净化系统，驾驶室供暖设备 | 有
3.13 | 绞盘,承重kg | 1800
3.14 | 转速表 | 有
3.15 | 润滑油收集器Коллектор централизованной смазки мачты | 有
3.16 | 防尘 | 干燥
3.17 | 远程控制行程系统 | 有
3.18 | 可调速风机 | 有
3.19 | 钻孔倾斜角度 | 00-300
3.20 | 聚灰器可伸缩布帘 用于钻斜井 | 有
3.21 | 指出倾斜钻进的桅杆的位置 | 有
3.22 | 集中润滑系统 | Рекомендуется заводом изготовителем
3.23 | 扭矩调节器 | 有
3.24 | 信号 | 有
3.25 | 紧急开关（接地安全开关） | 有
3.26 | 换钻杆时间，分钟 | 不超过 5
4 | 对设备的其他要求
4.1 | 俄语标牌 | 有
4.2 | 配件保修期后的使用 | 易损件扩展
4.3 | 工具包 | 有
4.4 | 液压系统和内燃机的技术维护的工具 | 有
4.5 | 自动灭火系统(АСПТ) | 建议工厂安装
4.6 | 燃料种类 | 柴油
4.7 | 柴油预热定时开关 "WEBASTO" (德国) | 有
4.8 | 箱内燃料预热 | 有
4.9 | 到车蜂鸣 (闪光，声音) | 有
4.10 | 后置摄像头，驾驶室内有显示器 | 有
4.11 | 噪音, 分贝 | 不超过 80
4.12 | 震动, 分贝 | 不超过 126