## Sheet1
Línea de Producción Automática de Bloques, Pavimentos y Bordillos de Concreto QFT10-15G
Motor: ABB ; Reductor: SEW ; Motor de vibración: Motor servo
No. | Nombre | Especificación |  | Precio unitario x Ctd. | Precio (USD) | Imágenes
I. Sección de mezclado
1 | Silo de cemento de 45T | Capacidad | 45 T | Suministrado por el cliente o compra de Qunfeng
2 | Transportador de tornillo φ219×6m | Diámetro (mm) | 219 mm
|  | Espesor de pared (mm) | 4mm
|  | Capacidad (m3/h) | 20m3/h
|  | Potencia (kw) | 7.5 kw
3 | Escala de cemento Z3500 | Volumen de tolva de pesaje | 0.4m3
|  | Precisión de dosificación | ±1％
|  | Válvula mariposa | Φ250mm
|  | Vibrador | 0.25kw
|  | Metage máx. del material en polvo | 500kg
4 | Máquina dosificadora de concreto PL1200-III | Cubage de tolva de pesaje | 1.2 m³
|  | Cubage de tolva de reservación | 3×4 m³
|  | Productividad | 72 m³/h
|  | Metage máx. | 2000 kg
|  | Categoria de dosificación | 3
|  | Dimensión (L×W×H)mm | 8650×2000×2900
|  | Potencia (kw) | 11 kw
|  | Peso (T) | 4 T
5 | Mezclador de concreto de doble eje JS750 | Capacidad de alimentación | 1200L
|  | Capacidad de descarga | 750L
|  | Productividad | ≥35m3/h
|  | Diámetro máx. de materia prima | 80/60 mm
|  | Velocidad de rotación de paleta de mezclado | 30.5r/min
|  | Cantidad de paleta de mezclado | 2×7
|  | Dimensión (L×W×H)mm | 4970×3300×6520
|  | Potencia | 38.6kw
|  | Peso | 6.8 T
II. Sección de formación
6 | Máquina de fabricación de bloques con motor servo QFT10-15G | Máquina de fabricación de bloques | PLC: Siemens/Mitsubish Componentes eléctricos: Schneider Motor servo Piezas hidráulicas: Huade Vibrador: Intaly Phase servo motor
Unidad hidráulica
Transportador de correa I
Alimentador de pallets
Transportador de bloques
Unidad de control PLC
|  | Piezas de repuesto | 1set
|  | Molde de bloque hueco | 1set
|  | Dimensión (L×W×H) | 3.7×2.1×3.1 M
|  | Potencia (kw) | 35.5 kw
|  | Peso (T) | 12 T
7 | Sistema de alimentación de color | Sistema de alimentación de color automático | Peso: 2.8 T |  |  | Opcional (pavimentos de color)
Transportador de correa II
|  | Mezcladora de pigmento JQ500 incluyendo la tolva | Productividad: ≥12m3/h Potencia:10.5 kw Peso: 1.48 T
III. Sección de transferencia
8 | Apilador de bloques automático | Altura de apilado | 1000mm
|  | Dimensión (L×W×H) | 2.4×1.87×2.2 M
|  | Potencia (kw) | 3 kw
|  | Peso (T) | 1.43 T
|  | Carrito hidráulico manual | 2 pzs
9 | Alimentador de pallet | Máx. altura de pallets | 1.1 M
|  | Dimensión (L×W×H) | 4.4×1.8×2.2 M
|  | Potencia (kw) | 1.5 kw
|  | Peso (T) | 1.1 T
Valor total (item no.01-09) |  |  | 0
IV. Accesorios opcionales
10 | Pallet | Pallet PVC | 1100x950x28mm | 2,000 pzs. |  | Suministrado por el cliente o compra de nuestra compañía
11 | Carretilla elevadora | Carretilla elevadora diesel | 3 Ton | 1 set
12 | Cargador | Cargador de ruedas | 3 Ton | 1 set
Términos y condiciones
1. Los precios son precios FOB Puerto de Xiamen, China.
2. Forma de pago: TT o 100% confirmado, L/C irrevocable a la vista.
3. Tiempo de entrega: 60 días después de recibir el depósito y la confirmación de moldes por el comprador.
4. Periodo de garantía: 12 meses después de terminar la instalación en la fábrica del comprador.
5. Esta cotización es válida hasta el 31 de Julio, 20186.
Fujian Qunfeng Machinery Co.,Ltd