## Sheet1
FUJIAN QUNFENG MACHINERY CO;LTD.
QF400 Линия по производству бетонного блока, брусчатки и бортового камня
I. Смешивание
No. | Наименование | Характеристики |  | Цена за единицу×количество | Цена (доллары США) | Изоборажения
1 | 45 Тонный Цементный бункер | Вместимость | 45 т | Предоставляется покупателем на месте или покупается в г.Чунфенг
2 | Винтовой конвейер φ219×6м | Диаметр (мм) | 219 мм
|  | Толщина стенки(мм) | 4мм
|  | Пропускная способность (м3/ч) | 20м3/ч
|  | Мощность (кВт) | 7.5 кВт
3 | Автоматический дозатор цемента Z3500 | Объем весового дозатора | 0.4м3
|  | Точность дозарования | ±1％
|  | Клиновой кран | Φ250мм
|  | Вибратор | 0.25кВт
|  | Наибольший предел взвешивания сыпучих материалов | 500кг
4 | PL800-II Дозатор бетонной смеси | Кубатура весового дозатора | 0.8 м³
|  | Кубатура резервнго бункера | 2×4м³
|  | Производительность | 48 м³/ч
|  | Наибольший предел взвешивания | 1500кг
|  | Тип дозирования | 2
|  | Габариты (Д×Ш×В) мм | 5.47×1.82×2.81м
|  | Мощность(кВт) | 6.6 кВт
|  | Вес(т) | 4 т
5 | JS500 Двухвальный бетоносмеситель | Объём по загрузке | 800Л
|  | Объём готового замеса по бетону | 500Л
|  | Производительность | ≥25м3/ч
|  | Максимальный диаметр заполнителя | 60/40 мм
|  | Общее число лопаток | 2×7
|  | Габариты (Д×Ш×В) мм | 5.14×3.0×5.6м
|  | Частота вращения лопаток | 35 об\мин
|  | Вес(т) | 4т
|  | Мощность | 25.3кВт
II. Формование
6 | QF400 (300) Машина для формовки бетонных блоков | Машина для формовки бетонных блоков | ПЛК: Miтsubishi Электрооборудование: Schneider Насос:Sunny Гидравлические устройства: Huade
Ленточный транспортёр
Гидравлический агрегат
ПЛК
Система подачи крупнозернистого материала
Система подачи краски
Устройство подачи паллет
Ленточный транспортёр для блоков
|  | Запчасти | 1набор
|  | Мощность(кВт) | 17 кВт
|  | Вес(т) | 3.8 т
Ⅲ.Траспортировка
7 | Транспортное оборудование | Автоматический укладчик блоков | 1 набор
|  | Мощность(кВт) | 1.85кВт
|  | Тележка гидравлическая | 2 штук
IV. Паллеты и формы
8 | Паллеты | ПВХ паллеты 680×535×18мм |  |  |  | срок службы: 6-лет
9 | Формы | Цельный блок (600x200x300мм) |  | 1 набор | бесплатно | Форма сделана из стали Раекс. Рамка,основа и трамбовка формы будут карбюрированы и закалены для повышения прочности формы. Срок службы как минимум составляет 120,000 использований
Всего FOB Xiamen Port China(No.2-9) |  |  |  | 0
V.Дополнительные комплектующие
10 | 3 тонный Дизельный вильчатый подъёмник ( длина вил 1.2м, макс. Высота подьема 3 м) |  |  |  |  | Предоставляется покупателем на месте или покупается в г.Чунфенг
Условия контракта:
1.Вышеуказанные цены указаны исходя из FOB Xiamen port China.
2.Оплата: 30% депозит в течение 7 рабочих дней после контракта. Остаток оплачивается за 10 дней перед отгрузкой T/T
или 100% при утверждении, безотзывный аккредитив по предъявлению.
3.Доставка: Через 45 дней после получения депозита и утверждения форм Покупателем.
4.Срок гарантии: 12 месяцев с момента завершения установки на заводе Покупателя
5.Данное предложение действительно до 31го Июля 2018.