## 2000TPD
2000TPD CMF超滤净水设备
序号 | 名称 | 品牌 | 型 号 | 数量 | 备注
一、设备
1 | 自吸泵 | 上海博禹 | SKA2071 | 1 | 水环真空泵
2 | 原水泵 | 南方泵 | ZS100-80-160/11.0 100m3/h 27m | 1
3 | 清洗泵 | 南方泵 | ZS100-65-125/7.5 100m3/h 18m | 1
4 | 计量泵 | 南方泵 | GM0090(80L/H) | 3
5 | 自清洗过滤器 | 景天 | 150m3/h | 1 | 含压差开关景天自制
6 | 空压机 | 奥突斯 | OTS1100*3 | 1 | 1.5KW
7 | 风机 | 百事德 | HC1001S | 1 | 7.5KW
二、管道、阀门
8 | 不锈钢管道 | 永大 | DN150 为主管道及配件 | 1
9 | 气动蝶阀 | 博雷 | DN200 PN1.0 | 2 | 进水、下排
10 | 气动蝶阀 | 博雷 | DN150 PN1.0 | 6 | 产、产排、上排、反洗、供水
11 | 气动蝶阀 | 博雷 | DN50 PN1.0 | 1 | 自清洗排放
12 | 气动蝶阀 | 博雷 | DN80 PN1.0 | 1 | 风机
13 | 手动蝶阀 | 博雷 | DN150 PN1.0 | 6
14 | 止回阀 | 国优 | DN80 | 1
三、仪表
15 | 电磁流量传感器 | 昆仑 | DN150 | 2
16 | 浮子流量计 | 国优 | LZS150 | 2
17 | 玻璃转子流量计 | 国优 | LZB100 | 1
18 | 压力传感器 | 昆仑 | 0-0.4MPa | 3
19 | 压力表 | 布莱迪 | 0-0.4MPa | 3
20 | 浊度仪 | GF |  | 1
21 | 液位计 | 国优 | 三针电极液位 | 4
四、其他
22 | 机架 | 景天 |  | 1 | 碳钢环氧防腐
23 | 管道混合器 | 景天 | DN200 | 1
24 | 膜组件配件 | 景天 | 哈夫、接头 | 120
25 | 螺丝 |  |  | 184
26 | 加药箱 | 国优 | 60L | 2 | 配PVC固定板
27 | 集装箱辅助 | 国优 | 空调/烟雾感应/应急灯 | 1
28 | 紫外消毒器 | 百诺 | DN200口径 1.5KW10只灯管 | 1
29 | 五金配件 | 国优 |  | 1
五、电器控制部分
30 | 自动控制 | 西门子 | PLC模块1套自动控制 | 1
31 | 电柜 | 景天 | 动力柜，照明箱，控制箱 | 1 | 碳钢喷漆
32 | 电缆 | 国优 |  | 1
六、供选择项
33 | 膜组件 | 美能 | 通量57L/m2h | 40 | 在总价中计算
34 | 原水罐 |  |  | 1 | 不提供，现场根据需要采购
35 | 产水罐 |  |  | 1
36 | 高压供水泵 | 南方泵 | CDL120-20-1 85m3/h 39m 18.5KW | 1
37 | 反洗罐 |  | 5m3 | 1
38 | CIP罐 |  | 5m3 | 1
40 | 集装箱 | 中集 | 40ft(GP) | 1
总价 |  |  | 166481美元
备注：报价不包含运费、安装调试费用、备件费用，设备制造周期60工作日，设备装机功率约58KW。

## 2500TPD
2500TPD CMF超滤净水设备
序号 | 名称 | 品牌 | 型 号 | 数量 | 备注
一、设备
1 | 自吸泵 | 上海博禹 | SKA2071 | 1 | 水环真空泵
2 | 原水泵 | 南方泵 | ZS100-80-160/15.0 120m3/h 33m | 1
3 | 清洗泵 | 南方泵 | ZS100-80-160/11.0 130m3/h 20.7m | 1
4 | 计量泵 | 南方泵 | GM0090(80L/H) | 3
5 | 自清洗过滤器 | 景天 | 150m3/h | 1 | 含压差开关景天自制
6 | 空压机 | 奥突斯 | OTS1100*3 | 1 | 1.5KW
7 | 风机 | 百事德 | HC1001S | 1 | 7.5KW
二、管道、阀门
8 | 不锈钢管道 | 永大 | DN150 为主管道及配件 | 1
9 | 气动蝶阀 | 博雷 | DN200 PN1.0 | 2 | 进水、下排
10 | 气动蝶阀 | 博雷 | DN150 PN1.0 | 6 | 产、产排、上排、反洗、供水
11 | 气动蝶阀 | 博雷 | DN50 PN1.0 | 1 | 自清洗排放
12 | 气动蝶阀 | 博雷 | DN80 PN1.0 | 1 | 风机
13 | 手动蝶阀 | 博雷 | DN150 PN1.0 | 6
14 | 止回阀 | 国优 | DN80 | 1
三、仪表
15 | 电磁流量传感器 | 昆仑 | DN150 | 2
16 | 浮子流量计 | 国优 | LZS150 | 2
17 | 玻璃转子流量计 | 国优 | LZB100 | 1
18 | 压力传感器 | 昆仑 | 0-0.4MPa | 3
19 | 压力表 | 布莱迪 | 0-0.4MPa | 3
20 | 浊度仪 | GF |  | 1
21 | 液位计 | 国优 | 三针电极液位 | 4
四、其他
22 | 机架 | 景天 |  | 1 | 碳钢环氧防腐
23 | 管道混合器 | 景天 | DN200 | 1
24 | 膜组件配件 | 景天 | 哈夫、接头 | 150
25 | 螺丝 |  |  | 184
26 | 加药箱 | 国优 | 60L | 2 | 配PVC固定板
27 | 集装箱辅助 | 国优 | 空调/烟雾感应/应急灯 | 1
28 | 紫外消毒器 | 百诺 | DN200口径 2.0KW10只灯管 | 1
29 | 五金配件 | 国优 |  | 1
五、电器控制部分
30 | 自动控制 | 西门子 | PLC模块1套自动控制 | 1
31 | 电柜 | 景天 | 动力柜，照明箱，控制箱 | 1 | 碳钢喷漆
32 | 电缆 | 国优 |  | 1
六、供选择项
33 | 膜组件 | 美能 | 通量57L/m2h | 50 | 在总价中计算
34 | 原水罐 |  |  | 1 | 不提供，现场根据需要采购
35 | 产水罐 |  |  | 1
36 | 高压供水泵 | 南方泵 | CDL120-20-1 85m3/h 39m 18.5KW | 1
37 | 反洗罐 |  | 5m3 | 1
38 | CIP罐 |  | 5m3 | 1
40 | 集装箱 | 中集 | 40ft(GP) | 1
总价 |  |  | 188712美元
备注：报价不包含运费、安装调试费用、备件费用，设备制造周期60工作日，设备装机功率约58KW。