## ANEXO W
| PEMEX EXPLORACION Y PRODUCCION REGION SUR |  |  |  | 附件“C”
| 服务分支项目 |  |  |  | 投标号 :
| 南区项目管理服务 |  |  |  | 合同号.
日期:
REV.0
工程: 放线施工, 用于南区 BJ-1.气动泵和管道线的资产
附件 W
附件"W" "参考量"
项目 | 描述 | 单位 | 数量 | 单价 | 金额
碳钢管,在地基上，包括碳钢管ISO 3183-3 GRADO L360 (X-52)的供应; 酸性环境, 带有在工厂实行操作温度120°C的外部腐蚀保护。
23 | 直径 (MM) 304 直径(英寸) 12"Ø 厚度 0.500" | M | 5000
24 | 直径 (MM) 254 直径 (英寸) 10"Ø 厚度 0.438" | M | 5000
25 | 直径 (MM) 203 直径 （英寸) 8"Ø 厚度 0.344" | M | 9000
26 | 直径 (MM) 152 直径(英寸) 6"Ø 厚度 0.280" | M | 6750
碳钢管,在地基上; 包括碳钢管 ISO 3183-3 GRADO L360 (X-52)的供应; 酸性环境, 带有在工厂实行操作温度80°C的外部腐蚀保护.
27 | 直径 (MM) 102 直径 (英寸) 4"Ø 厚度 0.337". | M | 5625
28 | 直径 (MM) 76 直径 (英寸) 3"Ø 厚度 0.250". | M | 3000
A.C.管，酸性碳氢化合物, ISO 3183-3 GRADO L360 (X-52) ，涂层抗腐蚀并能够承受 120° C的温度。
42 | 8"Ø X 0.344" 厚度 | M | 300
43 | 6"Ø X 0.280" 厚度 | M | 300
A.C.管，酸性碳氢化合物, ISO 3183-3 GRADO L360 (X-52) 涂层抗腐蚀并能够承受 80° C的温度。
44 | 4"Ø X 0.337" 厚度 | M | 300
45 | 3"Ø X 0.250" 厚度. | M | 200
46 | 2"Ø X 0.218"厚度 | M | 200
地下管道 ISO 3183-3 GR L360 X52, 带有外部腐蚀保护应用在工厂，基于 TRICAPA的聚乙烯系统用于高达120°C的温度，用于连接和互联。包括材料的供应。
47 | 8"Ø X 0.344" 厚度 | M | 100
48 | 6"Ø X 0.280" 厚度 | M | 100
地下管道 ISO 3183-3 GR L360 X52, 带有外部腐蚀保护应用在工厂，基于 TRICAPA的聚乙烯系统用于高达80°C的温度
49 | 4"Ø X 0.337" 厚度 | M | 80
50 | 3"Ø X 0.250" 厚度. | M | 80
51 | 2"Ø X 0.218" 厚度 | M | 80
引流管或者消息的交叉，深2.00 M ，带有可承受120°C的防腐蚀涂层的管道。
52 | 用于12"Ø 厚度 0.500" 的管 | M | 150
53 | 用于10"Ø 厚度 0.438" 的管 | M | 150
54 | 用于8"Ø 厚度 0.344" 的管 | M | 200
55 | 用于6"Ø 厚度 0.280"的管 | M | 200
引流管或者消息的交叉，深2.00 M ，带有可承受 80° C的防腐蚀涂层的管道
56 | 用于4"Ø 厚度 0.337"的管 | M | 100
57 | 用于3"Ø 厚度 0.250"的管 | M | 100
由于开顶过程扩大了路口的交叉;包括带有承受120° C的防腐蚀涂层的管道的供应, 分流的挖掘工作(路基), 导线的安装, 使用和铺设,射线检测，道路更换.
58 | 12"Ø 厚度 0.500" 的管道 | M | 180
59 | 10"Ø 厚度 0.438" 的管道 | M | 180
60 | 8"Ø 厚度 0.344" 的管道 | M | 180
61 | 6"Ø 厚度 0.280" 的管道 | M | 180
由于开顶过程扩大了路口的交叉;包括带有承受80° C, 的防腐蚀涂层的管道的供应, 分流的挖掘工作(路基), 导线的安装, 使用和铺设,射线检测，道路更换.
62 | 用于 4"Ø 厚度 0.337" 的管 | M | 180
63 | 用于3"Ø 厚度0.250" 的管 | M | 180
铺路的交叉 ，隧道, 包括方法和供应: 碳钢管， ISO 3183-3 导线 等级 L360 (X-52) 酸性环境，无缝或有缝, 带有外部防锈涂层用来承受连续为 120 ºC 的操作温度，应用在工厂，避免造成伤害。
64 | 用于12"Ø 厚度0.500" 的管 | M | 90
65 | 用于10"Ø 厚度0.438" 的管 | M | 90
66 | 用于 8"Ø 厚度0.344" 的管 | M | 120
67 | 用于 6"Ø厚度 0.280" 的管 | M | 120
| 铺路的交叉 ，隧道, 包括 方法和供应： 碳钢管, ISO 3183-3的导线，等级 L360 (X-52) 酸性环境，无缝或有缝, 带有防锈涂层或者外部涂层用来承受连续为80 ºC 的操作温度，应用在工厂，避免造成伤害。 | M
68 | 用于 4"Ø 厚度0.337"的管 | M | 90
69 | 用于3"Ø 厚度 0.250" 的管 | M | 90
在外部带有防腐涂层碳素钢管内的操作线的交叉或线的路径，可承受120 ºC 的操作温度。应用在工厂 (每个交叉考虑到长度为 11.0 M的线的数量)
70 | 用于 12"Ø 厚度0.500" 的管 | M | 150
71 | 用于 10"Ø 厚度0.438" 的管 | M | 150
72 | 用于8"Ø 厚度0.344" 的管 | M | 150
73 | 用于 6"Ø厚度 0.280"的管 | M | 150
在外部带有防腐涂层碳素钢管内的操作线的交叉或线的路径，可承受 80 ºC的操作温度， 应用在工厂 (每个交叉考虑到长度为 11.0 M的线的数量)
74 | 用于4"Ø 厚度0.337" 的管 | M | 300
75 | 用于3"Ø 厚度0.250" 的管 | M | 300
水平定向钻进过程的交叉由碳钢管控制，用于导线 ISO 3183-3 等级 L360 (X-52), 酸性环境带有外部防腐涂层，可承受连续的工作温度为 120°C。
76 | 12"Ø 厚度 0.500"的管 | M | 300
77 | 10"Ø 厚度 0.438"的管 | M | 300
78 | 8" Ø 厚度 0.344"的管 | M | 300
79 | 6" Ø 厚度 0.280"的管 | M | 300
整块的隔离垫片, 斜端焊接等级 ANSI 600, 用于安装规格 3183-2 等级 L360 (X52)的同样直径的管道。应提供的一个最小阻力为40 兆欧, 1000 V 的直流电和和绝缘强度到钻动电压在15000 和 20000 V，以便承受120°C 的温度。
80 | 304 MM. 12"Ø 0.687" | 只 | 4
81 | 254 MM. 10"Ø 0.593" | 只 | 4
82 | 203 MM. 8"Ø 0.500" | 只 | 10
83 | 152 MM. 6"Ø 0.432" | 只 | 10
整块的隔离垫片, 斜端焊接等级ANSI 600, 用于安装规格 ISO 3183-2等级 L360 (X52)的同样直径的管道。 应提供的一个最小阻力为40 兆欧, 1000 V的直流电和绝缘强度到钻动电压在 15000 和 20000 V之间，以便承受80°C的温度。
84 | 102 MM. 4"Ø 厚度 0.337" | 只 | 10
85 | 76 MM. 3" Ø 厚度 0.300" | 只 | 8
水压测试和头部气动测试， 在碳钢管的内部24小时承受规划压力，包括：盖子的制造，后续的安装和切割，供应，装载， 运费，卸载，带气规划水压的灌装和提升, 测试前盒/或后. 压缩机的安装，填充泵的安装，24小时图像显示和安装
86 | 12"Ø的线路 | KM | 6
87 | 10"Ø的线路 | KM | 6
88 | 8"Ø 的线路 | KM | 15
89 | 6"Ø 的线路 | KM | 8
90 | 4"Ø 的线路 | KM | 8
91 | 3"Ø的线路 | KM | 5
92 | 梨型线路 | 试验 | 20
93 | 终井 | 试验 | 25
94 | 临时井 | 试验 | 25
直的碳钢裸管，规格 ASTM A-106 Gr "B"带缝或无缝，斜面端口用于酸性环境。.
97 | 12"Ø CED. 80 | M | 100
98 | 10"Ø CED. 80 | M | 100
99 | 8"Ø CED. 80 | M | 500
100 | 6"Ø CED. 80 | M | 300
101 | 4"Ø CED. 80 | M | 350
102 | 3"Ø CED. 80 | M | 100
103 | 2"Ø CED. 80 | M | 50
对焊法兰, 锻制碳素钢 ASTM A-105, 生产满足ASME B16.5 MSS-SP-6 用于酸性碳氢化合物, 必须满足 NACE MR-01-75 ISO-15156-2 一己NRF-096-PEMEX-2010 标准，承受120° C 的温度。
104 | 直径 12"Ø 等级 ANSI 600 RF面 附表 80 | 只 | 10
105 | 直径 10"Ø 等级 ANSI 600 RF面 附表 80 | 只 | 10
106 | 直径 8"Ø 等级 ANSI 600 RF面 附表 80 | 只 | 18
107 | 直径 6"Ø 等级 ANSI 600 RF面 附表 80 | 只 | 27
108 | 直径 4"Ø 等级 ANSI 600 RF面 附表 80 | 只 | 200
109 | 直径 3"Ø 等级 ANSI 600 RF面 附表 80 | 只 | 30
110 | 直径 2"Ø 等级 ANSI 600 RTJ面 附表 80 | 只 | 69
111 | 直径 8"Ø 等级 ANSI 600 RF面 附表 80 | 只 | 6
112 | 直径 6"Ø 等级 ANSI 600 RF面 附表 80 | 只 | 6
113 | 直径 4"Ø 等级 ANSI 600 RF面 附表 80 | 只 | 30
114 | 直径 3"Ø 等级 ANSI 600 RF面 附表 80 | 只 | 5
盲板法兰等级 600 LBS. 碳钢 ASTM- A105, 制造满足 ASME B16.5, MSS-SP-6, 用于酸性的碳氢化合物。必须满足 NACE MR-01-75 / ISO-15156,
115 | 直径4"Ø 等级ANSI 600 RTJ 面 附表 80 | 只 | 54
116 | 直径 3"Ø 等级 ANSI 600 RTJ 面 附表 80 | 只 | 8
117 | 直径 2"Ø 等级 ANSI 600 RTJ面 附表 80 | 只 | 42
118 | 螺旋法兰 API-6B (R.T.J.) 等级 15,000 LBS. 碳钢ASTM- A105, 制造满足ASME API 6A/ISO10423用于酸性的碳氢化合物，必须满足NACE MR-01-75 / ISO-15156, 的 2 1/16"Ø | 只 | 51
119 | 螺旋法兰API-6B (R.T.J.) 等级 10,000 LBS. 碳钢ASTM- A105, 制造满足ASME API 6A/ISO10423 用于酸性的碳氢化合物，必须满足 NACE MR-01-75 / ISO-15156, 的 2 1/16"Ø | 只 | 42
120 | 螺旋法兰API-6B (R.T.J.) 等级5,000 LBS. 碳钢 ASTM- A105, 制造满足 ASME API 6A/ISO10423 用于酸性的碳氢化合物,必须满足 NACE MR-01-75 / ISO-15156, 的 2 1/16"Ø | 只 | 52
121 | 2"的门板孔, ANSI 600, 简单室, 便条 80, 316钢TRIM , 阀体材料为216 WCB钢, 最新版本AGA 3, 两套连接装置端口倾斜); 密封环 SNAP 562,2" EDICION 92, 特氟龙; 2"的孔板, 厚度1/8", 钢 316材质,口径ID TBA. | 只 | 12
碳钢锚固法兰, 用于焊接 API 5L GR . X52 的管道：
122 | 直径12" . 厚度 0.500" 酸性环境. | 只 | 6
123 | 直径 10" 厚度 0.438" 酸性环境 | 只 | 6
124 | 直径 8" 厚度 0.344" 酸性环境 | 只 | 18
125 | 直径 6" 厚度 0.280" 酸性环境 | 只 | 18
长半径的弯管，斜端口用于焊接，无缝，碳素钢ASTM-A234 Gr. WPB. 制造满足 ASME B16.9 Y B16.25, MSS-SP-25 用于酸性碳氢化合物 , 应满足NACE MR-01-75 / ISO-15156, :
126 | 12"Ø X 90º CED. 80 | 只 | 10
127 | 10"Ø X 90º CED. 80 | 只 | 10
128 | 8"Ø X 90º CED. 80 | 只 | 120
129 | 6"Ø X 90º CED. 80 | 只 | 90
130 | 4"Ø X 90º CED. 80 | 只 | 180
131 | 3"Ø X 90º CED. 80 | 只 | 25
132 | 2"Ø X 90º CED. 80 | 只 | 18
133 | 12"Ø X 45º CED. 80 | 只 | 10
134 | 10"Ø X 45º CED. 80 | 只 | 10
135 | 8"Ø X 45º CED. 80 | 只 | 90
136 | 6"Ø X 45º CED. 80 | 只 | 90
137 | 4"Ø X 45º CED. 80 | 只 | 174
138 | 3"Ø X 45º CED. 80 | 只 | 10
139 | 2"Ø X 45º CED. 80 | 只 | 27
3直径弯管，斜端口用于焊接，无缝。碳素钢ASTM-A234 Gr. WPB. 制造满足 ASME B16.9 Y B16.25, MSS-SP-25 用于酸性碳氢化合物 , 应满足 NACE MR-01-75 / ISO-15156 :
140 | 12"Ø X 90º CED. 80 | 只 | 24
141 | 10"Ø X 90º CED. 80 | 只 | 24
142 | 12"Ø X 45º CED. 80 | 只 | 12
143 | 10"Ø X 45º CED. 80 | 只 | 12
144 | 接头，碳钢 ASTM A-106 Gr. B 1/2"Ø X 4" 长 螺纹端. CED. 160. | 只 | 63
145 | 接头，碳钢 ASTM A-106 Gr. B 3/4"Ø X 4"长 螺纹端. CED. 160. | 只 | 30
146 | 接头， 一端平，另一端螺纹状，碳钢。 ASTM A-106 Gr. B 1"Ø X 4" 长 螺纹端. CED. 160. | 只 | 30
147 | 接头，一端螺纹端口，另一个倾斜的，碳钢。 ASTM-A- 106 GR. B. 用于酸性碳氢化合物。应满足 NACE MR-0175 / ISO- 15156 2" X 2 1/16"直径 X 8" 长, 便条160 | 只 | 120
148 | 连接器 碳钢 规格 ASTM A-106 Gr “B 1/2” X 2" 长 内螺纹 CED. 160. | 只 | 63
149 | 连接器 碳钢，规格 ASTM A-106 Gr “B 3/4” X 2" 长 内螺纹CED. 160. | 只 | 30
150 | 连接器 碳钢，规格 ASTM A-106 Gr “B 1” X 2" 长 内螺纹 CED. 160. | 只 | 15
151 | 直TEE A.C”.1/2” Ø 螺旋的 6000 # CED. 160. | 只 | 30
152 | 直TEE A.C”. 3/4” Ø 螺旋的 6000 # CED. 160. | 只 | 30
153 | 直TEE A.C” 1” Ø 螺旋的 6000 # CED. 160. | 只 | 30
154 | 公插头 锻制碳钢 6000 #坚固的六角头，螺纹的，直径 1/2" | 只 | 45
155 | 公插头 锻制碳钢 6000 # 坚固的六角头，螺纹的，直径 3/4" | 只 | 30
156 | 公插头 锻制碳钢 6000 # 坚固的六角头，螺纹的，直径1" | 只 | 30
157 | 管帽 锻制碳钢 6000 # 坚固的六角头，螺纹的，直径 1/2" | 只 | 30
158 | 管帽 锻制碳钢 6000 # 坚固的六角头，螺纹的，直径 3/4" | 只 | 30
159 | 管帽 锻制碳钢 6000 # 坚固的六角头，螺纹的，直径 1" | 只 | 30
同心异径管 斜面端口用于焊接。无缝。碳钢。 ASTM-A234 GR. WPB, 制造满足ASME B16.9 和 B16.5 MSS-SP-25 用于酸性碳氢氧化物的管理。应满足 NACE MR-01-75 / ISO-15156, DE:
160 | 12"Ø A 10"Ø 附表 80 | 只 | 3
161 | 10"Ø A 8"Ø 附表 80 | 只 | 3
162 | 8"Ø A 6"Ø 附表 80 | 只 | 9
163 | 8"Ø A 4"Ø 附表 80 | 只 | 9
164 | 6"Ø A 4"Ø 附表 80 | 只 | 9
165 | 4"Ø A 2"Ø 附表 80 | 只 | 120
166 | 3"Ø A 2"Ø 附表 80 | 只 | 15
直TEE 和/或圆TEE 斜面端口用于焊接，无缝。碳钢。 ASTM- A-234 Gr. WPB, 制造满足 ASME B16.9 和 B16.25, 用于酸性碳氢氧化物的管理。应满足 NACE MR-01-75 / ISO-15156, DE:
167 | 窄TEE 8" X 8" X 4" Ø 附表 80 | 只 | 27
168 | 窄TEE 6" X 6" X 4" Ø 附表 80 | 只 | 18
169 | 窄TEE 4" X 4" X 2" Ø 附表80 | 只 | 24
170 | 直TEE12"Ø 附表 80 | 只 | 3
171 | 直TEE10"Ø 附表 80 | 只 | 3
172 | 直TEE 8"Ø 附表 80 | 只 | 6
173 | 直TEE6"Ø 附表 80 | 只 | 6
174 | 直TEE4"Ø 附表 80 | 只 | 60
175 | 直TEE 3"Ø 附表 80 | 只 | 10
176 | 直TEE 2"Ø 附表 80 | 只 | 18
连续完整步骤闸阀， 自立式，法兰端口和 锻造阀体 ASTM A-216 WCB, 运行带有飞轮, 内部抗硫化氢 ，运行70 KG/CM2 且，温度为120° C , 用于在酸性流体控制中进行使用。 制造满足API-6D, ANSI B 16.5, B 16.10 和MSS-SP-61, 满足NACE MR-01-75, 最新版本(密封), 根据在2008版本中的API 6D的附件“F”中的描述，没有印刷字母的阀门是不被接受的。
177 | 直径 12"Ø 等级 ANSI 600 # 类型 RTJ | 只 | 5
178 | 直径 10"Ø 等级 ANSI 600 # 类型 RTJ | 只 | 5
179 | 直径 8"Ø 等级 ANSI 600 # 类型 RTJ | 只 | 9
180 | 直径 6"Ø 等级 ANSI 600 # 类型 RTJ | 只 | 9
181 | 直径 4"Ø 等级 ANSI 600 # 类型 RTJ | 只 | 100
182 | 直径 3"Ø 等级 ANSI 600 # 类型 RTJ | 只 | 20
183 | 直径 2"Ø 等级 ANSI 600 # 类型 RTJ | 只 | 33
184 | 球阀 (球体的) 安装在轴头上 (不接受浮动球）, 完整连续步骤，金属-金属密封。阀体拧紧。等级 PN 100 (600), 斜面端口, 增强面型。(R.F.) 2"Ø | 只 | 10
185 | 锻制碳钢闸阀 ASTM-A-105,螺纹的 800 API, 圆盘类型 316不锈钢实心楔板. 可变底座，凸杆， 外螺纹和支架，内部拧紧的316不锈钢阀盖, 杆, 圆盘和基座 ESTELITA涂层, 制造满足 ASME B.16.10, B.16.11, MSS-SP-61, API-602. 用于酸性处理,工作温度 -20º 到250º F 且 最大工作压力1900 PSI. 满足标准 NACE MR-01-75 的最新版本的： 直径 25 MM (1”) | 只 | 15
186 | 锻制碳钢闸阀 ASTM-A-105, 端盒用于焊接 800 API, 圆盘类型 316不锈钢实心楔板. 可变底座，凸杆，外螺纹和支架，内部拧紧的316不锈钢阀盖, 杆, 圆盘和基座 ESTELITA涂层, 制造满足 ASME B.16.10, B.16.11, MSS-SP-61, API-602. 用于酸性处理,工作温度 -20º 到 250º F ，最大工作压力1900 PSI. 满足标准 NACE MR-01-75 的最新版本的: 直径19 MM (3/4”) | 只 | 15
摇摆式止回阀, 法兰端口。等级 600 LBS. ASME 强化面，阀体，盖子， 摇摆和圆盘为铸造碳钢 ASTM-A216 Gr. WCB, 可更改底座，碳钢 ASTM A (516 Gr. 70) ESTELITA涂层, 内部不锈钢摇摆螺杆 ASTM-276 类型 410, 不锈钢 316的石墨编织包装, 螺栓盖, 螺钉 ASTM A 193 GR B7M 25 微米的镀铬, 螺母 ASTM A 194 2HM 25 微米的镀铬.制造满足 ASME B16.5, B16.10, API-6D, MSS-SP-61.用于酸性碳氢化合物的处理。应满足 NACE MR-01-75 / ISO-15156, 工作温度-29ºC 到121ºC，最大工作压力为1440 PSI. :
187 | 直径12"Ø 等级ANSI 600 # RTJ面 | 只 | 3
188 | 直径 10"Ø 等级 ANSI 600 # RTJ面 | 只 | 3
189 | 直径 8"Ø 等级ANSI 600 # RTJ面 | 只 | 3
190 | 直径 6"Ø 等级ANSI 600 # RTJ面 | 只 | 3
191 | 直径 4"Ø 等级ANSI 600 # RTJ面 | 只 | 18
192 | 直径 3"Ø 等级 ANSI 600 # RTJ面 | 只 | 5
193 | 2"的针型阀, 2000 PSI,内部为5/8"的316钢, 法兰端口 600 RTJ | 只 | 5
194 | 不锈钢 316的针型阀, 阀体满足ANSI 316, 内胆为不锈钢ASME A-316 和氟化物弹性体密封 (氟橡胶), 螺纹状端口 插头- 插座, 椎体闭合金属隔离, 石墨包装, 杆满足AISI 316,苦的碳氢化合物的操作条件，生产满足 ASME B 31.1, ASME B 16.34, MSS SP-25, 满足NACE MR-0175 / ISO-15156, 1/2"Ø | 只 | 50
螺杆满足 NRF-027-PEMEX-2001的参考标准，合金钢标准绳 B-7 ASTM A-193带有2个六角螺母 ASTM A-194 GR 2H. 高温. RTJ 根据法兰的规格。.
195 | 12"Ø 600# 1 1/4"Ø X 9" 长 (20 PZAS/JTA) | 只 | 320
196 | 10"Ø 600# 1 1/4"Ø X 83/4" 长 (16 PZAS/JTA) | 只 | 256
197 | 8"Ø 600# 1 1/8"Ø X 8" 长 (12 PZAS/JTA) | 只 | 288
198 | 6"Ø 600# 1"Ø X 7" 长 (12 PZAS/JTA) | 只 | 288
199 | 4"Ø 600# 7/8" Ø X 6" 长 ( 8 PZAS/JTA) | 只 | 1888
200 | 3"Ø 600# 3/4" Ø X 51/4" 长 ( 8 PZAS/JTA) | 只 | 240
201 | 2"Ø 600# 5/8" Ø X 4 1/2" 长 ( 8 PZAS/JTA) | 只 | 528
202 | 2 1/16"Ø 15,000 # 3/4" Ø X 5 1/2" 长( 8 PZAS/JTA) | 只 | 408
203 | 2 1/16"Ø 10,000 # 3/4" Ø X 5 1/2" 长( 8 PZAS/JTA) | 只 | 336
204 | 2 1/16"Ø 5,000 # 7/8" Ø X 6 1/4"长( 8 PZAS/JTA) | 只 | 296
法兰圈(R.T.J.)316 不锈钢，HRB 83 八角形， ANSI B.16.20标准, 最大硬度， 160° BRINELL 酸碳氢化合物处理,满足NACE MR-01-75 / ISO-15156, 标准
205 | 12"Ø R-57 | 只 | 16
206 | 10"Ø R-53 | 只 | 16
207 | 8"Ø R-49 | 只 | 24
208 | 6"Ø R-45 | 只 | 24
209 | 4"Ø R-37 | 只 | 236
210 | 3"Ø R-31 | 只 | 50
211 | 2"Ø R-23 | 只 | 66
212 | 2 1/16"Ø BX-152 15,000 # | 只 | 51
213 | 2 1/16"Ø BX-152 10,000 # | 只 | 42
214 | 2 1/16"Ø RX-24 5,000 # | 只 | 27
用于增强面法兰的金属圆形连接， 带有AISI 316钢的螺旋线圈，和厚度为1/8" 的配有ASTM-A-36的碳钢的外环的GRAFOIL的填充。根据ASME / ANSI B16.20的规范和 NRF-156-PEMEX-2008的 标准。
215 | 用于 8"Ø 600# | 只 | 9
216 | 用于 6"Ø 600# | 只 | 9
217 | 用于 4"Ø 600# | 只 | 9
218 | 用于 3"Ø 600# | 只 | 9
219 | 用于 2"Ø 600# | 只 | 9
259 | 压力表(压力表) 带有测量元件，型号 BOURDON ，不锈钢316, 表壳为酚塔类型,, 压力型顶环, 4 1/2" NPT面， 流体: 高压气体 操作温度: 210º C:, 范围0 到 70 KG/CM2. 应满足NACE MR-01-75 的最新版本的标准. 包括布置连接类型 | 只 | 30
260 | 压力表 (压力表) 带有测量元件，型号 BOURDON ，不锈钢 316,表壳为酚塔类型, 压力型顶环, 4 1/2" NPT 面，流体：高压气体, 运行温度: 210º C, :, 范围0 到 100 KG/CM2.应满足 NACE MR-01-75 的最新版本的标准.包括 布置连接类型 | 只 | 30
261 | 温度指示器 (双金属温度计) 用于本地组装 5"Ø, 白底黑字, 在 °C/°F之间调节, 透明盖 (防碎玻璃), 不锈钢 304表壳 密封, 指针平衡, 1/4"Ø 的不锈钢棒 到1"Ø N.P.T.的热电偶套管的连接， 可变角度的插头和1 1/2"Ø 的钻杆的锥形的热电偶套管，法兰600# ANSI, 热电偶套管材料为316,不锈钢 温度计杆长 8"。 "U" 型 温度范围0-100°C 包括:根据类型连接用于 8"Ø的管 | 只 | 10
262 | 温度指示器 (双金属温度计)用于本地组装 5"Ø, 白底黑字, 在 °C/°F之间调节, 透明盖 (防碎玻璃), 不锈钢 304 表壳。密封,指针平衡, 1/4"Ø 的不锈钢棒，到1"Ø N.P.T.的热电偶套管的连接，可变角度的插头和1 1/2"Ø 的钻杆的锥形的热电偶套管， 法兰 600# ANSI,热电偶套管材料为316,不锈钢，温度计杆长6" "U" 型，温度计范围 0-100°C 包括: 根据类型连接用于 6"Ø的管。 | 只 | 10
不锈钢316 的外部螺纹的热电偶套，锥型，连接到1/2”Ø N.P.T.指示器的热电偶套连接, 直径1 1/2" R.F., 600 # 的连接过程
263 | 用于8"Ø 的管 | 只 | 9
264 | 用于 6"Ø的管 | 只 | 9
280 | 钢管 ASTM-A-36 DE 3.5” 附表40;包括: 供应, 切割，焊接, 防腐蚀涂料的应用. | M | 450
281 | 钢板 ASTM-A-36，厚度 5/8” | M2 | 6
282 | 角钢 ASTM-A-36 1”X 1/8” | M | 100
半圆聚氨酯弹性体用于管道：
284 | 直径12" 180° X 0.50 MTS | 只 | 20
285 | 直径 10" 180° X 0.50 MTS | 只 | 20
286 | 直径 8" 180° X 0.50 MTS | 只 | 50
287 | 直径6" 180° X 0.50 MTS | 只 | 50
288 | 直径4" 180° X 0.30 MTS | 只 | 60
289 | 直径3" 180° X 0.30 MTS | 只 | 30
290 | 直径2" 180° X 0.30 MTS | 只 | 30
夹具基于碳钢A-36基底, 厚度为 1/4" ; 包括3/4"的锚 X 50 CMS 长
291 | 直径12" X 101 MM 宽 X 0.60 M | 只 | 20
292 | 直径10" X 101 MM 宽X 0.60 M | 只 | 20
293 | 直径 8" X 101 MM 宽 X 0.60 M | 只 | 50
294 | 直径 6" X 101 MM 宽X 0.50 M | 只 | 50
295 | 直径 4" X 101 MM 宽 X 0.40 M | 只 | 60
296 | 直径3" X 101 MM 宽X 0.40 M | 只 | 30
297 | 直径 2" X 101 MM 宽X 0.30 M | 只 | 30
300 | 直径为12" 的卷转型，基于碳钢管 API 5L X-52 1.00 M 的线轴，厚度 0.500" 到 0.688" | 只 | 3
301 | 直径为10"的卷转型，基于碳钢管 API 5L X-52 1.00 M 的线轴，厚度为 0.438" 到 0.594" . | 只 | 3
302 | 直径为8" 的卷转型，基于碳钢管 API 5L X-52 1.00 M 的线轴，厚度为 0.344" 到 0.500" | 只 | 30
303 | 直径为6" 的卷转型，基于碳钢管 API 5L X-52 1.00 M 的线轴， 厚度0.280" 到 0.432" | 只 | 30
329 | 电缆口径 1/0 AWG. 19 线,同心的电解软铜用于基于聚乙烯和聚氯乙烯的还护套的绝缘的阴极保护。 (PVC) 600 V 潮湿环境下最高操作温度 75° C | M | 450
330 | 电缆口径 12 AWG ， 7 线, 同心的电解软铜基于聚乙烯绝缘和氯乙烯护套 (PVC)的绝缘的阴极保护。 600 V，在潮湿环境下最高操作温度 75° C . | M | 250