## Sheet1
序号 | 代号 | 设备名称 | 型号规格 | 主要技术参数 | 单位 | 数量 | 配用电机(Kw)
[7 empty] | 单机功率 | 总功率
一、 | 烘干、粉碎工段
| 101 | 皮带输送机 | AKG-B50 | 皮带宽500mm、长度8000mm，人字带，厚9mm,两边3.5mm挡边，摆线增轮线增轮减速机，链条传动,壳体3.5MM钢板 | 台 | 1 | 1.5 | 1.5
|  | 强磁 | CTP300*250 | 强力永磁，600L*800W*125H | 台 | 1 | 0 | 0
| 102 | 筛选机 | CX1800 | 滚筒筛选机，直径1.8米，长2米，筛网孔径12mm*12mm ，钢板壳体3mm | 台 | 1 | 1.5 | 1.5
| 103 | 螺旋输送机 | TLSS320 | U型绞龙，320mm直径，2.5m长，壳体3.5mm钢板制作 | 台 | 1 | 1.5 | 2.2
| 104 | 皮带输送机 | AKG-B50 | 皮带宽500mm、长度8米，人字带，摆线增轮线增轮减速机，链条传动,， | 台 | 1 | 1.5 | 1.5
|  | 小计 | [5 empty] | 6.7
二、 | 制粒工段
| 201 | 料仓 |  | 仓体4MM钢板制作,直段客户自己制作 | 个 | 1
| 202 | 螺旋输送机 | AKG-SC35 | 350mm直径，3m长，壳体3.5mm钢板制作 | 台 | 1 | 2.2 | 2.2
| 203 | 提升机 | AKG-EC | 多节组合，钢板壳体3mm | 台 | 1 | 2.2 | 2.2
| 204 | 自动除铁器 |  | 可自动清理铁杂。 | 台 | 1 | 5.5 | 5.5
| 205 | 料仓 | AKG-SB | 带观察口 | 台 | 1 | 1.5 | 1.5
| 206 | 螺旋输送机 | AKG-SC35 | 螺旋叶片输送机，变频调速。 | 台 | 2 | 1.5 | 3
| 207 | 制粒机 | AKG-PM420 | 风叶式强制喂；高精度齿轮传动，环模采用快卸式包箍型；主轴、孔轴、大齿轮、齿轴均采用锻造件；大轴承采用FAG德国制造；4Cr13材质不锈钢环模。 | 台 | 2 | 95 | 190
| 208 | 主机冷却系统 | AKG-TC | 3kw高压风机1台；旋风分离器2个,沉降箱1个, 含清理口管道若干,关风机1台，钢板壳体3mm | 套 | 2 | 3.75 | 7.5
| 209 | 颗粒输送带 | AKG-BP60 | 裙边形皮带，有挡边,长10米，带宽0.5米，钢板壳体3.5mm | 台 | 1 | 2.2 | 2.2
| 210 | 粉料趟筛 |  | 网孔大小8*8毫米方孔 | 件 | 1
214.1
三、 | 冷却打包工段
| 301 | 冷却机 | AKG-T4 | 4立方米冷却仓，有观察口,进料关风机 翻版逆流式，气动阀门,底部含振动筛。 | 台 | 1 | 3 | 3
| 302 | 冷却风网 | AKG-CP | 含刹克龙，风机以及关风机 | 台 | 1 | 7 | 7
| 303 | 提升机 | AKG-EC | 多节组合，钢板壳体3mm | 台 | 1 | 2.2 | 2.2
| 304 | 颗粒料仓 | AKG-SB | ４mm钢板制作. | 台 | 1
| 305 | 半自动称重机 |  | 含自动包装机,缝包机以及输送机 | 台 | 1 | 3 | 3
|  | 小计 | [5 empty] | 15.2
四、 | 其他辅助设备
| 1 | 空气压缩机 |  | 8kg压力，用户自备 | 台 | 1 | 5.5 | 5.5 | —— | ——
木屑颗粒成套机组价格总成
| 一 | 机械设备（详见设备清单） | [5 empty] | 241.5
| 二 | 电控系统
| 1 | 现场控制柜 |  | 使用的接触器，断路器为天水二一三公司生产，为中国弛名商标，使用ＧＧＤ国标电器控制柜。
| 2 | 电缆、导线、线槽及其他辅助材料 |  | 用户自备 | [5 empty] | ——
| 三 | 现场安装材料
| 1 | 钢架、平台、护栏等非标件 |  | 甲方购买，我方指导安装。 | [5 empty] | ——
| 2 | 标准件、密封件、焊条
| 3 | 氧气、液化气、油漆 |  | 用户自备 | [5 empty] | ——
| 4 | 安装工具 |  | 用户自备 | [5 empty] | ——
| 四 | 设计费 |  | 免收 | [5 empty] | ——
| 五 | 运费 |  | 至上海港，40尺柜2个，,2尺柜1个
| 六 | 包装费 |  | 简单包装
| 七 | 安装费 |  | 70美元/人/天，用户负责安装人员食宿及往返路费。（报价中不含） | [5 empty] | ——
| 八 | 总价格（FOB） |  | USD180000 | [5 empty] | 0
|  | 优惠价（FOB） |  | USD153700
|  | 备注： | 以上报价中不含安装费及人员费用，电器标准为中国标准380V，50HZ，3phase，我们了解与贵国一致，若有差异请告知！