## Лист1
Список необходимого оборудования.
№ | наименование | технические и прочие характеристики | количество | информация от китайских поставщиков.
1 | Автоклав FGZSS1,25-2х26 | смотри приложение | 3шт.
2 | паровой котел +Система водоподготовки | Просим Вас подобрать и поставить паровой котел в дополнение к существующей котельной ( потипу уже имеющейся у нас DZL4-1,25-AII) установке производительностью пара 4 т/ч (твердое топливо, жаротрубный), а также предложить место расположения и установки котла (запаралелить инженерные системы существующей котельной с дополнительным котлом 8 т/ч ): 1.Производительность 8 т/ч; 2.Максимальное рабочее давление 16 бар; 3. Твердое топливо (с возможностью переоборудования на природный газ); 4.Система водоподготовки воды на две котельной установки; 5.Дымосос основной (резерв); 6. Дутьевые вентиляторы; Схема, габаритные размеры и чертеж котельной производительностью пара 4 т/ч имеются. | 1шт.
3 | Центробежный вертикальный шламовый насос submerged Slurry Pump | (производительность 80 м3/час, напор 20 м.в.ст., входное отверстие диам.200 мм, выход 100 мм.)( шлам немолотый или молотый. Если немолотый, то остаток на сите 0.08 где-то 35%, если молотый, то 15%.)(производительность 80 м3/час, напор 20 м.в.ст., входное отверстие диам.200 мм, выход 100 мм.)( шлам немолотый или молотый. Если немолотый, то остаток на сите 0.08 где-то 35%, если молотый, то 15%.) | 3шт.
4 | Грузовая тяговая лебедка | Грузовая тяговая лебедка г/пmax 5000кг , скорость 8м\м со встроенным эл.магнитным тормозом.2 -скоростная. Высота 9м(на лапах) | 3шт.
5 | Редуктор LD ( эл. механический) | смотри вложеные файлы | 4шт.
6 | Уплотнительные резинки на автоклавы | 14*22*8 L=6400 смотри вложеные файлы
7 | Уплотнительные резинки на ванны | смотри вложеные файлы
10 | Рельсы для передвижения составов | h=70мм | 924м.п.
| Рельсы для платформы передвежной ванны | h=180мм | 71м.п
11 | тележки состава steaming car | смотри вложеные файлы | 30
12 | ванны (формы) для заливки mould | 4.2x1.2x0.6m | 5шт
13 | Прередвижная тележка(платформа . Ладья) | смотри вложеные файлы | 1шт
14 | пластины(боковины) для ванн side plate | смотри вложеные файлы | 56шт
15
16
17
18
19
20
21
22
23